## Arkusz1
PRZEDMIAR robót budowlanych i prac projektowych ZADANIE: Rozszerzenie funkcji Oczyszczalni ścieków w m. Łagiewniki II PRZETARG
Lp. | Obiekt | Element | Rozdaj prac | Jednostka | Ilość | Koszty jednostkowe netto, zł/jedn. | Razem koszt elementu netto, zł | Razem koszt obiektu netto, zł
Działania mające na celu zwiększenie stopnia usuwania związków biogennych
1 | Komora defosfatacji biologicznej | Mieszadła zanurzane średnioobrotowe o mocy N=1,5 kW z żurawikiem | montażowe | kpl | 2 | 0 | 0
|  | Remont powierzchni betonowej | budowlane | kpl | 1 | 0 | 0
|  | Wykonanie otworów w ścianach (przejścia szczelne) | budowlane | kpl | 2 | 0 | 0
|  | Instalacje elektryczne | elektryczne | kpl | 1 | 0 | 0
|  | Instalacje AKPiA | automatyka i sterowanie | kpl | 1 | 0 | 0 | 0
2 | Komora denitryfikacji | Mieszadła zanurzane średnioobrotowe o mocy N=3,0 kW z żurawikiwm | montażowe | kpl | 2 | dostawa inwestora | dostawa inwestora
|  | Wykonanie przegrody z beli drewnianych | budowlane | kpl | 1 | 0 | 0
|  | Instalacje elektryczne | elektryczne | kpl | 1 | 0 | 0
|  | Instalacje AKPiA | automatyka i sterowanie | kpl | 1 | 0 | 0
|  | Zamknięcia połaczenia prostokątnego pomiędzy kmorami | budowalne | kpl | 1 | 0 | 0 | 0
3 | Komora nitryfikacji | Montaż mieszadła pompującego o wydajności Q=500 m3/h, H=0,5 m | montażowe | kpl | 1 |  | 0
|  | Instalacje elektryczne | elektryczne | kpl | 1 |  | 0
|  | Instalacje AKPiA | automatyka i sterowanie | kpl | 1 |  | 0 | 0
4 | Instalacja magazynowania i dawkowania koagulantu | Zbiornik V = 3 m3 | montażowe | kpl | 1 |  | 0
|  | Układ dozujący reagent wraz z zespołem dawkującym składający się z dwóch pomp membranowych Qmax=25 l/h | montażowe | kpl | 1 |  | 0
|  | Rurociągi PiX z armaturą odcinającą | montażowe | kpl | 1 |  | 0
|  | Wykonanie otworów w ścianach (przejścia szczelne) | budowlane | kpl | 3 |  | 0
|  | Instalacje elektryczne | elektryczne | kpl | 1 |  | 0
|  | Instalacje AKPiA | automatyka i sterowanie | kpl | 1 |  | 0 | 0
Razem działania mające na celu zwiększenie stopnia usuwania związków biogennych | [7 empty] | 0
Działania mające na celu zapewnienie wymaganej stabilizacji tlenowej osadu
5 | Komora tlenowej stabilizacji osadów | Rurociągi sprężonego powietrza z armaturą odcinającą w komorze | montażowe | kpl | 1 |  | 0
|  | Rurociąg tłoczny osadu nadmiernego DN150 | montażowe | kpl | 1 |  | 0
|  | Mieszadła zanurzane średnioobrotowe o mocy N=3 kW z żurawikiem | montażowe | kpl | 1 |  | 0
|  | Mieszadła zanurzane średnioobrotowe o mocy N=3 kW z żurawikiem | montażowe | kpl | 1 | dostawa inwestora | dostawa inwestora
|  | Dekanter Q=50 m3/h | montażowe | kpl | 1 |  | 0
|  | Rurociąg spustowy wód nadosadowych DN200 | montażowe | kpl | 1 |  | 0
|  | Wykonanie otworów w ścianach (przejścia szczelne) | budowlane | kpl | 5 |  | 0
|  | Elementy budowlane | budowlane | kpl | 1 |  | 0
|  | Instalacje elektryczne | elektryczne | kpl | 1 |  | 0
|  | Instlacje AKPiA | automatyka i sterowanie | kpl | 1 |  | 0 | 0
6 | Pompownia osadu nadmiernego (w budynku technicznym) | Rurociągi ssące DN100 i tłoczne DN150 z armaturą odcinającą i pomiarową dla osadu nadmiernego | montażowe | kpl | 1 |  | 0
|  | Pompy do osadu nadmiernego Q = 36 m3/h, H=10 m | montażowe | kpl | 2 |  | 0
|  | Elementy budowalne | budowlane | kpl | 1 |  | 0
|  | Instalacje elektryczne | elektryczne | kpl | 1 |  | 0
|  | Instalacje AKPiA | automatyka i sterowanie | kpl | 1 |  | 0 | 0
7 | Hala dmuchaw | Dmuchawa typu Root's, Q=7,5 m3/min, H=6 m | montażowe | kpl | 2 |  | 0
|  | Rurociągi sprężonego powietrza z armaturą odcinającą w budynku DN150 | montażowe | kpl | 1 |  | 0
|  | Instalacje elektryczne | elektryczne | kpl | 1 |  | 0
|  | Instalacje AKPiA | automatyka i sterowanie | kpl | 1 |  | 0 | 0
Razem działania mające na celu zapewnienie wymaganej stabilizacji tlenowej osadu | [7 empty] | 0
Instalacja przyjmowania osadów dowożonych
8 | Rozbudowy systemu AKPiA w dyspozytorni |  | automatyka i sterowanie | kpl | 1 |  | 0 | 0
|  | Roboty budowlane |  |  |  |  | 0
|  | Prace projektowe |  | kpl | 1
|  | Razem netto |  |  |  |  | 0
|  | Razem brutto |  |  |  |  | 0