## Table 1
M-K Projekt Dawid Mołdrzyk 77-430 Krajenka, ul. Mickieiwcza 8
PRZEDMIAR
NAZWA INWESTYCJI: BUDOWA BOISKA SZKOLNEGO Z BIEŻNIA ORAZ UTWARDZENIEM TERENU ADRES INWESTYCJI: Kostrzyn nad Odrą dz. nr 135/1 jed. ewid. 080101_1 Kostrzyn n/Odrą ,obręb ewid. 080101_1.0004 Śródmieście NAZWA INWESTORA: MiastMiasto Kostrzyn nad Odrą ADRES INWESTORA: ul. Graniczna 2, 66-470 Kostrzyn nad Odrą
SPORZĄDZIŁ KALKULACJE: inż. Dawid Mołdrzyk
DATA OPRACOWANIA: 20.05.2021
WYKONAWCA: INWESTOR:
Data opracowania Data zatwierdzenia 20.05.2021
1. Przedmiotinwestycji Przedmiotem inwestycji jest wykonie boiska szkolnego wraz z bieżnią. Całość inwestycji jest zlokalizowana na działce Inwestora – Miasto Kostrzyn nad Odra, na działce 135/4 Utwardzenie zaprojektowano z następującym podziałem.
Oznaczenie na rysunku | Oznaczenie płyty |  |  | Powierzchnia
4 | kostka betonowa 6 cm |  |  | 49,75m2
Powierzchnia
Oznaczenie na rysunku |  | Opis nawierzchni | Powierzchnia
1 |  | Boisko - poliuretan | 435,35 m2
2 |  | Bieżnia - poliuretan | 285,67 m2
3 |  | Chodnik - poliuretan | 109,50 m2

## Table 2
Lp. | Kod CPV | Nazwa działu | Od | Do
KOSZTORYS:
1 |  | CHODNIK | 1 | 10
2 |  | BOISKO+BIEZNIA | 11 | 26
2.1 |  | Warstwy | 11 | 23
2.2 |  | Wyposażenie | 24 | 26
3 |  | ZIELEŃ | 27 | 30

## Table 3
Lp. | Podstawa | Opis i wyliczenia | j.m. | Poszcz. | Razem
OBMIAR:
1 |  | CHODNIK
1 d.1 | KNR 2-01 0126-01 | Usunięcie warstwy ziemi urodzajnej o grubości do 15cm za pomocą spycharki | m2
|  | 49,75 | m2 | 49750
|  |  |  | RAZEM | 49750
2 d.1 | KNR 2-31 0101-01 | Koryta o głębokości 20 cm wykonywane mechanicznie na całej szerokości jezdni i chodników w gruncie kategorii I-IV | m2
|  | 49,75 | m2 | 49750
|  |  |  | RAZEM | 49750
3 d.1 | KNR 2-31 0101-02 | Mechaniczne wykonanie koryta na całej szerokości jezdni i chodników w gruncie kat.I-IV - za każde dalsze 5 cm głębok. Krotność = 5 | m2
|  | 49,75 | m2 | 49750
|  |  |  | RAZEM | 49750
4 d.1 | KNR 2-31 0401-04 | Rowki w gruncie kategorii III-IV o wymiarach 30x30cm pod krawężniki i ławy krawężnikowe | m
|  | 94,30 | m | 94300
|  |  |  | RAZEM | 94300
5 d.1 | KNR 2-31 0402-04 | Ława betonowa z oporem pod krawężniki | m3
|  | 94,30 * 0,065 | m3 | 6130
|  |  |  | RAZEM | 6130
6 d.1 | KNR 2-31 0403-01 | Krawężniki betonowe o wymiarach 15x30cm wystające na podsypce piaskowej | m
|  | 94,30 | m | 94300
|  |  |  | RAZEM | 94300
7 d.1 | KNR 2-31 0114-05 0114- 06 | PODBUDOWA WARSTWA I 20 cm ( pod płyty 8cm) kruszywo łamane stabilizowane mechanicznie: tłuczeń 31,5-63 mm + kliniec 16-31,5 mm | m2
|  | 49,75 | m2 | 49750
|  |  |  | RAZEM | 49750
8 d.1 | KNR 2-31 0114-07 0114- 08 | PODBUDOWA WARSTWA II 15 cm kruszywo łamane stabilizowane ( pod płyty 8cm) mechanicznie: tłuczeń 31,5-63 mm + kliniec 16-31,5 cm lub beton B10 układany w stanie półsuchym stabilizowany mechanicznie | m2
|  | 49,75 | m2 | 49750
|  |  |  | RAZEM | 49750
9 d.1 | KNR 2-31 0107-02 | PODSYPKA 2-4 cm wysiewka kamienna 0-4 mm, 0-8 mm lub grys o frakcji 2-8 mm | m2
|  | 49,75 | m2 | 49750
|  |  |  | RAZEM | 49750
10 d.1 | KNR 2-31 0511-03 | Nawierzchnie z płyta bet. 80x40x8 cm mix_2 | m2
|  | 49,75 | m2 | 49750
|  |  |  | RAZEM | 49750
2 |  | BOISKO+BIEZNIA
2.1 |  | Warstwy
11 d.2.1 | KNR 2-01 0126-01 | Usunięcie warstwy ziemi urodzajnej o grubości do 15cm za pomocą spycharki | m2
|  | 435,35 + 285,67 + 109,50 | m2 | 830520
|  |  |  | RAZEM | 830520
12 d.2.1 | KNR 2-31 0101-01 | Koryta o głębokości 20 cm wykonywane mechanicznie na całej szerokości jezdni i chodników w gruncie kategorii I-IV | m2
|  | poz.11 | m2 | 830520
|  |  |  | RAZEM | 830520
13 d.2.1 | KNR 2-31 0101-02 | Mechaniczne wykonanie koryta na całej szerokości jezdni i chodników w gruncie kat.I-IV - za każde dalsze 5 cm głębok. Krotność = 5 | m2
|  | poz.11 | m2 | 830520
|  |  |  | RAZEM | 830520
14 d.2.1 | KNR 2-31 0104-03 0104- 04 | Warstwy odsączające z piasku na poszerzeniach, wykonanie ręczne, zagęszczanie mechaniczne - grubość warstwy po zagęszczeniu 15 cm | m2
|  | poz.11 | m2 | 830520
|  |  |  | RAZEM | 830520
15 d.2.1 | KNR 2-31 0114-05 | Podbudowa z kruszywa łamanego - warstwa dolna o grubości po zagęszczeniu 15 cm | m2
|  | poz.11 | m2 | 830520
|  |  |  | RAZEM | 830520
16 d.2.1 | KNR 2-31 0114-07 0114- 08 | PODBUDOWA WARSTWA II 15 cm kruszywo łamane stabilizowane mechanicznie: tłuczeń 31,5-63 mm + kliniec 16-31,5 cm lub beton B10 układany w stanie półsuchym stabilizowany mechanicznie | m2
|  | poz.11 | m2 | 830520
|  |  |  | RAZEM | 830520
17 d.2.1 | KNR 2-31 0107-02 | warstwa wyrównawcza kamienna 0- 4 mm gr. 5 cm | m2
|  | poz.11 | m2 | 830520
|  |  |  | RAZEM | 830520
18 d.2.1 | kalk. własna | -nawierzchnia syntetyczna poliuretanowa gr. 13,0 mm -warstwa elastyczna gr. 3,5cm | m2
|  | poz.11 | m2 | 830520
|  |  |  | RAZEM | 830520
19 d.2.1 | KNR 2-31 0401-04 | Rowki w gruncie kategorii III-IV o wymiarach 30x30cm pod krawężniki i ławy krawężnikowe | m
|  | 65,5 + 126,4 + 70 | m | 261900
|  |  |  | RAZEM | 261900
20 d.2.1 | KNR 2-31 0402-04 | Ława betonowa z oporem pod krawężniki | m3
|  | 261 * 0,065 | m3 | 16965
|  |  |  | RAZEM | 16965
21 d.2.1 | KNR 2-31 0403-01 | Krawężniki betonowe o wymiarach 15x30cm wystające na podsypce piaskowej | m
|  | 65,5 + 126,4 | m | 191900
|  |  |  | RAZEM | 191900
22 d.2.1 | KNR 2-31 0101-01 | Koryta o głębokości 20 cm wykonywane mechanicznie na całej szerokości jezdni i chodników w gruncie kategorii I-IV | m2
|  | 179,60 | m2 | 179600
|  |  |  | RAZEM | 179600
23 d.2.1 | KNNR 1 0503- 01 | Formowanie skarp | m2
|  | 205,78 | m2 | 205780
|  |  |  | RAZEM | 205780
2.2 |  | Wyposażenie
24 d.2.2 | kalk. własna | Dostawa i montaż piłkochwytu | kpl.
|  | 1 | kpl. | 1000
|  |  |  | RAZEM | 1000
25 d.2.2 | kalk. własna | Dostawa i montaż tablic do koszykówki | szt.
|  | 2 | szt. | 2000
|  |  |  | RAZEM | 2000
26 d.2.2 | kalk. własna | Dostawa i montaż tulei do siatkówki i tenisa | szt.
|  | 4 | szt. | 4000
|  |  |  | RAZEM | 4000
3 |  | ZIELEŃ
27 d.3 | KNR 2-21 0101-04 | Oczyszczenie terenu z resztek budowlanych, gruzu i śmieci - wywiezienie zanieczyszczeń samochodami na odległość do 1.0 km | m3
|  | 6 | m3 | 6000
|  |  |  | RAZEM | 6000
28 d.3 | KNR 2-01 0233-02 | Mechaniczne plantowanie terenu spycharkami gąsienicowymi o mocy 55 kW (75 KM) w gruncie kat. III | m2
|  | 446,4 | m2 | 446400
|  |  |  | RAZEM | 446400
29 d.3 | KNR 2-21 0218-03 | Mechaniczne rozścielenie spycharką ziemi urodzajnej na terenie płaskim | m3
|  | 446,4 * 0,15 | m3 | 66960
|  |  |  | RAZEM | 66960
30 d.3 | KNR 2-21 0401-05 | Wykonanie trawników z rolki na gruncie kat.III z nawożeniem | m2
|  | 446,4 | m2 | 446400
|  |  |  | RAZEM | 446400

## Table 4
Zestawienie materiałów
L p. | Inde ks | Nazwa | j.m . | Ilość | Cena jedn. | Wartość | Il inw. | Il wyk. | D o st a w c a | Cena dostawc y | Waluta dostawc y | Rab at zast oso wan y | Rabat maks ymaln y | Indeks u dostawc y
1 | 142 080 0 | azofoska | t | 0,0223 |  |  | 0,0000 | 0,0223 |  |  | zł
2 | 160 060 0 | miał kamienny | t | 17,8695 |  |  | 0,0000 | 17,8695 |  |  | zł |  |  | 1600600
3 | 160 060 4 | kliniec kamienny | t | 10,5632 |  |  | 0,0000 | 10,5632 |  |  | zł |  |  | 1600620
4 | 160 060 5 | tłuczeń kamienny sortowany | t | 105,104 2 |  |  | 0,0000 | 105,104 2 |  |  | zł |  |  | 1600680
5 | 160 061 4 | tłuczeń kamienny niesortowany | t | 565,389 3 |  |  | 0,0000 | 565,389 3 |  |  | zł
6 | 160 189 9 | piasek | m3 | 167,199 5 |  |  | 0,0000 | 167,199 5 |  |  | zł
7 | 170 030 1 | cement portlandzki zwykły bez dodatków 35 | t | 0,0859 |  |  | 0,0000 | 0,0859 |  |  | zł
8 | 170 039 9 | cement portlandzki zwykły bez dodatków "35" | t | 0,5821 |  |  | 0,0000 | 0,5821 |  |  | zł
9 | 2_2 100 5 | nasiona traw | kg | 8,9280 |  |  | 0,0000 | 8,9280 |  |  | zł
1 0 | 222 212 0 | płyta bet. 80x40x8 cm mix_2' | m2 | 50,9938 |  |  | 0,0000 | 50,9938 |  |  | zł
1 1 | 222 304 1 | krawężniki drogowe betonowe 15x30 cm | m | 291,924 0 |  |  | 0,0000 | 291,924 0 |  |  | zł
1 2 | 237 069 9 | mieszanka betonowa | m3 | 24,0188 |  |  | 0,0000 | 24,0188 |  |  | zł
1 3 | 260 061 9 | deski iglaste obrzynane 25 mm kl.III | m3 | 0,9238 |  |  | 0,0000 | 0,9238 |  |  | zł
1 4 | 393 000 0 | woda | m3 | 59,4897 |  |  | 0,0000 | 59,4897 |  |  | zł
1 5 |  | ziemia urodzajna | m3 | 66,9600 |  |  | 0,0000 | 66,9600 |  |  | zł
1 6 | 000 000 0 | materiały pomocnicze | zł |  |  |  | 0,0000 | 300,802 7
RAZEM
Słownie:

## Table 5
Lp. | Nazwa | j.m. | Ilość | Cena jedn. | Wartość
1 | spycharka gąsienicowa 40 kW (55 KM) | m-g | 2,6784
2 | spycharka gąsienicowa 55 kW (75 KM) | m-g | 1,1160
3 | spycharka gąsienicowa 74 kW (100 KM) | m-g | 9,8714
4 | równiarka samojezdna 74 kW (100 KM) | m-g | 5,8595
5 | zrywarka przyczepna | m-g | 0,3571
6 | walec statyczny samojezdny 10 t | m-g | 76,5548
7 | walec samojezdny wibracyjny 7.5 t | m-g | 9,1149
8 | walec wibracyjny jednoosiowy 0.6 t | m-g | 16,4443
9 | samochód samowyładowczy 5 t | m-g | 1,7640
10 | wibrator powierzchniowy | m-g | 6,4675
11 | piła do cięcia kostki | m-g | 1,2438
RAZEM
Słownie:

## Table 6
Lp. | Indeks | Nazwa | j.m. | Ilość | Cena jedn. | Wartość
1 | 999 | robocizna | r-g | 1 172,8883
RAZEM
Słownie: