## Część_Nr_1_piec_konwekcyjno-par
				Załącznik Nr 2 do SWZ
				Nr sprawy EZP-252-7/2024
Formularz asortymentowo-cenowy
Część nr 1 – piec konwekcyjno-parowy elektryczny z montażem:
Lp.	Produkt	Opis techniczny produktu		Typ/model urządzenia	Producent	J.m.	Ilość	Cena netto za j.m.(zł)	Wartość netto (zł)	Podatek VAT		Wartość brutto (zł)
				%	Kwota zł
1.	Piec konwekcyjno-parowy elektryczny z montażem	Cechy: / • Piec na gorące powietrze do nowoczesnych technik gotowania / • Zaokrąglona komora do pieczenia / • Blachy do pieczenia z pokrywą / • Stelaż / • Wózek / • wstępnie zdefiniowany standardowy proces gotowania / • Wentylatory o dużej prędkości (z regulacją silników) / • Mnogość programów / • Sterowanie panel elektroniczny / • Zintegrowany System automatycznego mycia / • Ogranicznik drzwiowy / • Nogi ze stali nierdzewnej z regulacją wysokości / • Oświetlenie LED / • W całości ze stali nierdzewnej / • Drzwi z żaroodpornego szkła / • Uchwyt z włókna węglowego / • Korpus z wysokiej jakości stali nierdzewnej AISI 304 / • Temperatura od 70 do 270°C / • Dla 20 x GN / Obsługa /sterowanie / • Nowoczesny panel obsługi / • Złącze USB / • Importowanie i eksportowanie własnych programów lub nowych przepisów z Internetu / • Pamięć danych HACCP / Możliwość pieczenia / • Pieczenie / gotowanie / duszenie / grillowanie / • Naparowywanie/odparowywanie / • Regenerowanie/podgrzewanie / • Rozmrażanie / Przyłącze / • Przyłącze bagnetowe wraz z sondą temperatury / • Podłączenie elektryczne: 400V / • Moc : 32 kW / • To urządzenie wymaga przyłącza do wody / Wymiary / • Długość 877 mm / • Szerokość 913 mm / • Wysokość 1807 mm / Szczegóły: / Pojemność 20 x GN 1/1 / Maks. Temperatura 270 °C / Typ urządzenia: Piec konwekcyjno-parowy / Komora do pieczenia / Oświetlenie LED / Pojemniki/blachy 20xGN 1/1 / Rozstaw blach do pieczenia 80 mm Parametry przyłączeniowe: Napięcie 400 V / Fazy 3N/PE Wydajność 32 kW				kpl.	1

RAZEM					X

				podpis
				elektroniczny kwalifikowany
				lub podpis zaufany lub osobisty
				osoby/-ób uprawnionej/-ych
				do reprezentowania Wykonawcy lub pełnomocnika

## Część_Nr_2_kuchenka_elektryczna
				Załącznik Nr 2 do SWZ
				Nr sprawy EZP-252-7/2024

Formularz asortymentowo-cenowy

Część nr 2 – kuchenka elektryczna z piekarnikiem:
Lp.	Produkt	Opis techniczny produktu	Typ/model urządzenia	Producent	J.m.	Ilość	Cena netto za j.m.(zł)	Wartość netto (zł)	Podatek VAT		Wartość brutto (zł)
				%	Kwota zł
1.	Kuchenka elektryczna z piekarnikiem	- konstrukcja wykonana ze stali nierdzewnej / - żeliwna płyta grzewcza 220 mm i mocy 2,6 kWdo3,6KW / - kontrolka pracy / - sześciostopniowy zakres pracy / - regulowane stopki / - tłoczona płyta górna / - 6 płyt grzewczych 6 x 2,6 / - zasilanie 400V			szt.	1
RAZEM					X

				podpis
				elektroniczny kwalifikowany
				lub podpis zaufany lub osobisty
				osoby/-ób uprawnionej/-ych
				do reprezentowania Wykonawcy lub pełnomocnika

## Część_Nr_3_maszyna_gastronomicz
				Załącznik Nr 2 do SWZ
				Nr sprawy EZP-252-7/2024

Formularz asortymentowo-cenowy

Część nr 3 – maszyna gastronomiczna wieloczynnościowa do obróbki mięsa i warzyw:
Lp.	Produkt	Opis techniczny produktu	Typ/model urządzenia	Producent	J.m.	Ilość	Cena netto za j.m.(zł)	Wartość netto (zł)	Podatek VAT		Wartość brutto (zł)
				%	Kwota zł
1.	Maszyna gastronomiczna wieloczynnościowa do obróbki mięsa i warzyw	- maszyna wieloczynnościowa 1100 W z przystawkami do mielenia mięsa i rozdrabniania warzyw / - wydajność od 200- do 300 kg/h / - sitka o grubości oczek:4mm, 5 mm, 10 mm, szarpak / - wykonanie ze stali nierdzewnej kwasoodpornej w tym gardziel, ślimak, nóż i sitka / - przekładnia ślimakowa o przełożeniu i= 7,5 / - system rozdrabniający unger 3 elementowy / - dwustronny nóż / -zasilanie 400 V,50 Hz,3 fazy / - stojak / - przystawka do mielenia mięsa nierdzewna / - przystawka do rozdrabniania warzyw / - podstawowy zestaw tarcz			kpl.	1
RAZEM					X

				podpis
				elektroniczny kwalifikowany
				lub podpis zaufany lub osobisty
				osoby/-ób uprawnionej/-ych
				do reprezentowania Wykonawcy lub pełnomocnika

## Część_Nr_4_obieraczka
				Załącznik Nr 2 do SWZ
				Nr sprawy EZP-252-7/2024

Formularz asortymentowo-cenowy

Część nr 4 – obieraczka do ziemniaków:
Lp.	Produkt	Opis techniczny produktu	Typ/model urządzenia	Producent	J.m.	Ilość	Cena netto za j.m.(zł)	Wartość netto (zł)	Podatek VAT		Wartość brutto (zł)
				%	Kwota zł
1.	Obieraczka do ziemniaków	- wsad jednorazowy od 10- 20 kg / – wydajność ok. 300 kg na godzinę / – pojemnik z uchwytami / – mikro włącznik bezpieczeństwa przy drzwiach i pokrywie / – wewnętrzne ściany pokryte chropowatą powłoką / – antypoślizgowe nogi ze stali nierdzewnej z regulacją wysokości - zasilanie 230V/1 fazy /50 Hz / – moc; 750 W / - możliwość obierania warzyw okopowych / - wykonanie ze stali nierdzewnej / - separator obierzyn kompatybilny z obieraczka do ziemniaków / - segmenty ścierne i talerz ścierny do ziemniaków			kpl.	1
RAZEM					X

				podpis
				elektroniczny kwalifikowany
				lub podpis zaufany lub osobisty
				osoby/-ób uprawnionej/-ych
				do reprezentowania Wykonawcy lub pełnomocnika