## Przedmiar robót
EZP.271.1.2021 |  |  |  | Załącznik C do SWZ
……………………………
nazwa i adres Wykonawcy
Przebudowa placu zabaw i wykonanie placu do ćwiczeń przy ul. Lelewela w Gdyni (BO)
PRZEDMIAR ROBÓT /Kosztorys ofertowy
Lp./CPV/SST | Opis i wyliczenia | j.m. | Razem | Cena jedn. netto [zł] | Wartość netto [zł]
1 | 2 | 3 | 4 | 5 | 6
1 | Rozebranie ogrodzenia i istniejących urządzeń placu zabaw
1 d.1 | Rozebranie ogrodzenia z załadunkiem na środek transportowy i rozładunkiem
CPV 45342000-6 | 26.0*1.0 | m2 | 26.00
SSTnr7
2 d.1 | Rozebranie poręczy ochronnych rurowych
CPV 45342000-6 | 25.0 | m | 25.00
SSTnr7
3 d.1 | Cięcie urządzen placu zabaw grubości do 10 mm na złom wsadowy
CPV 45342000-6 | 350/1000 | t | 0.35
SSTnr7
4 d.1 | Transport przęseł ogrodzenia samochodem skrzyniowym z załadunkiem i wyładunkiem ręcznym na odległość do 1 km
CPV 45342000-6 | (26.0*50+25.0*10+350)/1000 | t | 1.90
SSTnr7
5 d.1 | Transport ogrodzenia samochodem skrzyniowym - dodatek za każdy rozpoczęty km ponad 1 km Krotność = 4
CPV 45342000-6 | 1.9 | t | 1.90
SSTnr7
2 | Ogrodzenie terenu z paneli h-1.0m+2 furtki
6 d.2 | Wykopy ręczne o głębok.1.0 m o szerokości dna do 1 m - kat. gruntu III
CPV 45342000-6 | 0.3*0.2*1.0*34 | m3 | 2.04
SSTnr 7
7 d.2 | Ogrodzenie z paneli wysokości 1.0 m na słupkach stalowych z rur rozstawie ok. 2.5 m obsadzonych w gruncie i obetonowanych
CPV 45342000-6 | 84.0 | m | 84.00
SSTnr 7
8 d.2 | Furtka 1,0 m z łańcuchemw osłonie z tworzywa zamiast klamki
CPV 45342000-6 | 2 | kpl. | 2.00
SSTnr 7
3 | Nawierzchnia syntetyczna (gr 30 mm) ze wstawkami w innym kolorze
9 d.3 | Mechaniczne wykonanie koryta na całej szerokości jezdni i chodników w gruncie kat. I-IV głębokości 20 cm
CPV 45233200-1 | 92.0 | m2 | 92.00
SSTnr 4
10 d.3 | Mechaniczne wykonanie koryta na całej szerokości jezdni i chodników w gruncie kat. I-IV - za każde dalsze 5 cm głębokości Krotność = 2
CPV 45233200-1 | 92.0 | m2 | 92.00
SSTnr 4
11 d.3 | Mechaniczne profilowanie i zagęszczenie podłoża pod warstwy konstrukcyjne nawierzchni w gruncie kat. I-IV
CPV 45233200-1 | 92.0 | m2 | 92.00
SSTnr 4
12 d.3 | Warstwy odsączające z pospółki na poszerzeniach, wykonanie ręczne, zagęszczanie mechaniczne - grubość warstwy po zagęszczeniu 10 cm
CPV 45233200-1 | 92.0 | m2 | 92.00
SSTnr 4
13 d.3 | Warstwy odsączające z pospółki na poszerzeniach, wykonanie ręczne, zagęszczanie mechaniczne - za każdy dalszy 1 cm grubości ponad 10 cm Krotność = -5
CPV 45233200-1 | 92.0 | m2 | 92.00
SSTnr 4
14 d.3 | Podbudowa z kruszywa łamanego - warstwa dolna o grubości po zagęszczeniu 15 cm
CPV 45233200-1 | 92.0 | m2 | 92.00
SSTnr 4
15 d.3 | Podbudowa z kruszywa łamanego - warstwa górna o grubości po zagęszczeniu 8 cm
CPV 45233200-1 | 92.0 | m2 | 92.00
SSTnr 4
16 d.3 | Podbudowa z kruszywa łamanego - warstwa górna - za każdy dalszy 1 cm grubości po zagęszczeniu Krotność = -3
CPV 45233200-1 | 92.0 | m2 | 92.00
SSTnr 4
17 d.3 | Nawierzchnia bezpieczna, bezspoinowa gr 30 mm
CPV 45233200-1 | 92.0 | m2 | 92.00
SSTnr 5
4 | Nawierzchnia syntetyczna (gr 45 mm)
18 d.4 | Mechaniczne wykonanie koryta na całej szerokości jezdni i chodników w gruncie kat. I-IV głębokości 20 cm
CPV 45233200-1 | 72.0 | m2 | 72.00
SSTnr 4
19 d.4 | Mechaniczne wykonanie koryta na całej szerokości jezdni i chodników w gruncie kat. I-IV - za każde dalsze 5 cm głębokości Krotność = 2
CPV 45233200-1 | 72.0 | m2 | 72.00
SSTnr 4
20 d.4 | Mechaniczne profilowanie i zagęszczenie podłoża pod warstwy konstrukcyjne nawierzchni w gruncie kat. I-IV
CPV 45233200-1 | 72.0 | m2 | 72.00
SSTnr 4
21 d.4 | Warstwy odsączające z pospółki na poszerzeniach, wykonanie ręczne, zagęszczanie mechaniczne - grubość warstwy po zagęszczeniu 10 cm
CPV 45233200-1 | 72.0 | m2 | 72.00
SSTnr 4
22 d.4 | Warstwy odsączające z pospółki na poszerzeniach, wykonanie ręczne, zagęszczanie mechaniczne - za każdy dalszy 1 cm grubości ponad 10 cm Krotność = -5
CPV 45233200-1 | 72.0 | m2 | 72.00
SSTnr 4
23 d.4 | Podbudowa z kruszywa łamanego - warstwa dolna o grubości po zagęszczeniu 15 cm
CPV 45233200-1 | 72.0 | m2 | 72.00
SSTnr 4
24 d.4 | Podbudowa z kruszywa łamanego - warstwa górna o grubości po zagęszczeniu 8 cm
CPV 45233200-1 | 72.0 | m2 | 72.00
SSTnr 4
25 d.4 | Podbudowa z kruszywa łamanego - warstwa górna - za każdy dalszy 1 cm grubości po zagęszczeniu Krotność = -3
CPV 45233200-1 | 72.0 | m2 | 72.00
SSTnr 4
26 d.4 | Nawierzchnia bezpieczna, bezspoinowa gr 45 mm
CPV 45233200-1 | 72.0 | m2 | 72.00
SSTnr 5
5 | Nawierzchnia syntetyczna (gr 70 mm)
27 d.5 | Mechaniczne wykonanie koryta na całej szerokości jezdni i chodników w gruncie kat. I-IV głębokości 20 cm
CPV 45233200-1 | 40.0 | m2 | 40.00
SSTnr 4
28 d.5 | Mechaniczne wykonanie koryta na całej szerokości jezdni i chodników w gruncie kat. I-IV - za każde dalsze 5 cm głębokości Krotność = 2
CPV 45233200-1 | 40.0 | m2 | 40.00
SSTnr 4
29 d.5 | Mechaniczne profilowanie i zagęszczenie podłoża pod warstwy konstrukcyjne nawierzchni w gruncie kat. I-IV
CPV 45233200-1 | 40.0 | m2 | 40.00
SSTnr 4
30 d.5 | Warstwy odsączające z piasku na poszerzeniach, wykonanie ręczne, zagęszczanie mechaniczne - grubość warstwy po zagęszczeniu 10 cm
CPV 45233200-1 | 40.0 | m2 | 40.00
SSTnr 4
31 d.5 | Warstwy odsączające z piasku na poszerzeniach, wykonanie ręczne, zagęszczanie mechaniczne - za każdy dalszy 1 cm grubości ponad 10 cm Krotność = -5
CPV 45233200-1 | 40.0 | m2 | 40.00
SSTnr 4
32 d.5 | Podbudowa z kruszywa łamanego - warstwa dolna o grubości po zagęszczeniu 15 cm
CPV 45233200-1 | 40.0 | m2 | 40.00
SSTnr 4
33 d.5 | Podbudowa z kruszywa łamanego - warstwa górna o grubości po zagęszczeniu 8 cm
CPV 45233200-1 | 40.0 | m2 | 40.00
SSTnr 4
34 d.5 | Podbudowa z kruszywa łamanego - warstwa górna - za każdy dalszy 1 cm grubości po zagęszczeniu Krotność = -3
CPV 45233200-1 | 40.0 | m2 | 40.00
SSTnr 4
35 d.5 | Nawierzchnia bezpieczna, bezspoinowa, gr 70 mm
CPV 45233200-1 | 40.0 | m2 | 40.00
SSTnr 5
6 | Nawierzchnia z kostki betonowej bez fazy
36 d.6 | Mechaniczne wykonanie koryta na całej szerokości jezdni i chodników w gruncie kat. I-IV głębokości 20 cm
CPV 45233283-7 | 43.5+30.0 | m2 | 73.50
SSTnr 4
37 d.6 | Mechaniczne profilowanie i zagęszczenie podłoża pod warstwy konstrukcyjne nawierzchni w gruncie kat. I-IV
CPV 45233283-7 | 73.5 | m2 | 73.50
SSTnr 4
38 d.6 | Warstwy odsączające z piasku na poszerzeniach, wykonanie ręczne, zagęszczanie mechaniczne - grubość warstwy po zagęszczeniu 10 cm
CPV 45233283-7 | 73.5 | m2 | 73.50
SSTnr 4
39 d.6 | Nawierzchnie z kostki brukowej betonowej bez fazy o grubości 6 cm na podsypce cementowo-piaskowej
CPV 45233283-7 | 73.5 | m2 | 73.50
SSTnr 5
7 | Nawierzchnia z pospółki
40 d.7 | Mechaniczne wykonanie koryta na całej szerokości jezdni i chodników w gruncie kat. I-IV głębokości 20 cm
CPV 45233253-7 | 21.0 | m2 | 21.00
SSTnr 4
41 d.7 | Mechaniczne wykonanie koryta na całej szerokości jezdni i chodników w gruncie kat. I-IV - za każde dalsze 5 cm głębokości Krotność = -2
CPV 45233253-7 | 21.0 | m2 | 21.00
SSTnr 4
42 d.7 | Mechaniczne profilowanie i zagęszczenie podłoża pod warstwy konstrukcyjne nawierzchni w gruncie kat. I-IV
CPV 45233253-7 | 21.0 | m2 | 21.00
SSTnr 4
43 d.7 | Nawierzchnia z pospółki - górna warstwa jezdni rozścielana mechanicznie - grubość po zagęszczeniu 8 cm
CPV 45233253-7 | 21.0 | m2 | 21.00
SSTnr 4
44 d.7 | Nawierzchnia z pospólki- górna warstwa jezdni rozścielana mechanicznie - każdy dalszy 1 cm grubości po zagęszczeniu Krotność = 2
CPV 45233253-7 | 21.0 | m2 | 21
SSTnr 4
8 | Nawierzchnia z desek kompozytowych- ścieżka fakturalna
45 d.8 | Mechaniczne wykonanie koryta na całej szerokości jezdni i chodników w gruncie kat. I-IV głębokości 20 cm
CPV 45233200-1 | 3.0 | m2 | 3.00
SSTnr 4
46 d.8 | Mechaniczne profilowanie i zagęszczenie podłoża pod warstwy konstrukcyjne nawierzchni w gruncie kat. I-IV
CPV 45233200-1 | 3.0 | m2 | 3.00
SSTnr 4
47 d.8 | Warstwy odsączające z piasku wykonanie ręczne, zagęszczanie mechaniczne - grubość warstwy po zagęszczeniu 10 cm
CPV 45233200-1 | 3.0 | m2 | 3.00
SSTnr 4
48 d.8 | Oporniki betonowe o wymiarach 12x25 cm na podsypce cementowo-piaskowej
CPV 45233200-1 | 1.2*11 | m | 13.20
SSTnr 5
49 d.8 | Podłoga z desek kompozytowych
CPV 45233200-1 | 3.0 | m2 | 3.00
SSTnr 5
50 d.9 | Mechaniczne wykonanie koryta na całej szerokości jezdni i chodników w gruncie kat. I-IV głębokości 20 cm
CPV 45233253-7 | 3.0 | m2 | 3.00
SSTnr 4
51 d.9 | Mechaniczne profilowanie i zagęszczenie podłoża pod warstwy konstrukcyjne nawierzchni w gruncie kat. I-IV
CPV 45233253-7 | 3.0 | m2 | 3.00
SSTnr 4
52 d.9 | Warstwy odsączające z piasku na poszerzeniach, wykonanie ręczne, zagęszczanie mechaniczne - grubość warstwy po zagęszczeniu 10 cm
CPV 45233253-7 | 3.0 | m2 | 3.00
SSTnr 4
53 d.9 | Warstwy odsączające z piasku na poszerzeniach, wykonanie ręczne, zagęszczanie mechaniczne - grubość warstwy po zagęszczeniu 10 cm Krotność = -5
CPV 45233253-7 | 3.0 | m2 | 3.00
SSTnr 4
54 d.9 | Nawierzchnia żwirowa - górna warstwa jezdni rozścielana mechanicznie - grubość po zagęszczeniu 8 cm
CPV 45233253-7 | 3.0 | m2 | 3.00
SSTnr 4
55 d.9 | Nawierzchnia żwirowa - górna warstwa jezdni rozścielana mechanicznie - każdy dalszy 1 cm grubości po zagęszczeniu Krotność = 2
CPV 45233253-7 | 3.0 | m2 | 3.00
SSTnr 4
56 d.9 | Obrzeża tworzywa sztucznego mocowane na szpilki
CPV 45233253-7 | 17.0 | m | 17.00
SSTnr 5
10 | Nawierzchnia z kostki betonowej - ścieżka fakturalna
57 d.10 | Mechaniczne wykonanie koryta na całej szerokości jezdni i chodników w gruncie kat. I-IV głębokości 20 cm
CPV 45233253-7 | 3.8+8.1 | m2 | 11.90
SSTnr 4
58 d.10 | Mechaniczne profilowanie i zagęszczenie podłoża pod warstwy konstrukcyjne nawierzchni w gruncie kat. I-IV
CPV 45233253-7 | 11.9 | m2 | 11.90
SSTnr 4
59 d.10 | Warstwy odsączające z piasku na poszerzeniach, wykonanie ręczne, zagęszczanie mechaniczne - grubość warstwy po zagęszczeniu 10 cm
CPV 45233253-7 | 11.9 | m2 | 11.90
SSTnr 4
60 d.10 | Nawierzchnie z kostki brukowej betonowej o grubości 6 cm na podsypce cementowo-piaskowej
CPV 45233253-7 | 11.9 | m2 | 11.90
SSTnr 4
11 | Obrzeża betonowe
61 d.11 | Ława pod krawężniki betonowa zwykła
CPV 45233000-9 | (0.1*0.2+0.2*0.06)*200.0 | m3 | 6.40
SSTnr 4
62 d.11 | Obrzeża betonowe o wymiarach 20x6 cm na podsypce piaskowej z wypełnieniem spoin zaprawą cementową
CPV 45233000-9 | 200.0 | m | 200.00
SSTnr 4
12 | Wywóz ziemi z korytowania
63 d.12 | Wywóz ziemi samochodami samowyładowczymi na odległość do 1 km (grunt kat. III)
CPV 45111200-9 | 2.04+(92.0+72.0+40.0)*0.3+(73.5+3.0+3.0+11.9)*0.2+21.0*0.1 | m3 | 83.62
SSTnr 4
64 d.12 | Wywóz ziemi samochodami samowyładowczymi na każdy następny 1 km Krotność = 14
CPV 45111200-9 | 83.62 | m3 | 83.62
SSTnr 4
65 d.12 | Przyjęcie ziemi na wysypisko
CPV 45111200-9 | 81.52 | m3 | 81.52
SSTnr 4
13 | Urządzenia placu zabaw
66 d.13 | Zestaw integracyjny- zjeżdżalnia, wieża z daszkiem, 5 podjazdów, 2 balkoniki, 3 podjazdy, megafony, 4 mosty, 5 tablic edu
CPV 37535200-9 | 1 | szt | 1.00
SSTnr 7
67 d.13 | Piaskownica ze stolikiem
CPV 37535200-9 | 1 | szt | 1.00
SSTnr 7
68 d.13 | Bujak "śmigłowiec"
CPV 37535200-9 | 1 | szt | 1.00
SSTnr 7
69 d.13 | Zestaw sprawnościowy
CPV 37535200-9 | 1 | szt | 1.00
SSTnr 7
70 d.13 | Karuzela "spinner"
CPV 37535200-9 | 1 | szt | 1.00
SSTnr 7
71 d.13 | Huśtawka potrójna na konstrukcji stalowej z siedziskiem "bocianie gniazdo", koszykowym i płaską ławeczką
CPV 37535200-9 | 1 | szt | 1.00
SSTnr 7
72 d.13 | Krążki
CPV 37535200-9 | 1 | szt | 1.00
SSTnr 7
73 d.13 | Lupa
CPV 37535200-9 | 1 | szt | 1.00
SSTnr 7
74 d.13 | Trampolina 80*80
CPV 37535200-9 | 2 | szt | 2.00
SSTnr 7
75 d.13 | Gra podwórkowa "klasy"
CPV 37535200-9 | 1 | szt | 1.00
SSTnr 7
14 | Urządzenia pomocnicze
76 d.14 | Ławka z oparciem i podłokietnikami
CPV 37535200-9 | 3 | szt | 3.00
SSTnr 7
77 d.14 | Ławka młodzieżowa
CPV 37535200-9 | 2 | szt | 2.00
SSTnr 7
78 d.14 | Kosz na śmieci z daszkem 35l
CPV 37535200-9 | 2 | szt | 2.00
SSTnr 7
79 d.14 | Stojak rowerowy
CPV 37535200-9 | 2 | szt | 2.00
SSTnr 7
80 d.14 | Tablica informacyjna z regulaminem
CPV 37535200-9 | 1 | szt | 1.00
SSTnr 7
15 | Urządzenia do ćwiczeń
81 d.15 | Małe i duże koła THAI CHI
CPV 37535200-9 | 1 | kpl | 1.00
SSTnr 7
82 d.15 | Dostawa i montaż urządzenia "Biegacz"
CPV 37535200-9 | 1 | kpl. | 1.00
SSTnr 7
83 d.15 | Twister potrójny
CPV 37535200-9 | 1 | kpl. | 1.00
SSTnr 7
84 d.15 | Ławka z dwoma mini rowerkami- dostawa i montaż na fundamencie systemowym
CPV 37535200-9 | 1 | kpl. | 1.00
SSTnr 7
16 | Nawierzchnia trawiasta
85 d.16 | Uzupełnienie ziemi żyznej lub kompostowej na terenie płaskim grubość warstwy 2 cm
CPV 45112710-5 | (205.5+22.0)/10000 | ha | 0.02
SSTnr 9
86 d.16 | Ręczne rozrzucenie ziemi żyznej lub kompostowej na terenie płaskim - dodatek za każdy następny 1 cm grubość warstwy Krotność = 8
CPV 45112710-5 | (205.5+22.0)/10000 | ha | 0.02
SSTnr 9
87 d.16 | Rozścielenie ziemi urodzajnej ręczne z transportem taczkami na terenie płaskim
CPV 45112710-5 | (205.5+22.0)*0.1 | m3 | 22.75
SSTnr 9
88 d.16 | Ręczny wysiew nawozów mineralnych lub wapna nawozowego w terenie płaskim Krotność = 8
CPV 45112710-5 | (205.5+22.0)/10000 | ha | 0.02
89 d.16 | Mechaniczna pielęgnacja trawników dywanowych na terenie płaskim z dosianiem trawy i nawozów azotowych i odchwszczeniem
CPV 45112710-5 | 205.5+22.0 | m2 | 227.50
17 | Razem wartość netto [zł]
18 | Razem wartość brutto, w tym VAT 23 % [zł]