## Arkusz1
Dane adresowe firmy składającej ofertę
L.P. | Przedmiot zamówienia | J.m. | ilość | Cena jednostkowa netto | Wartość netto | Stawka VAT | Wartość VAT | Wartość brutto | Nazwa, producent i nr katalogowy oferowanego produktu
Część 1
1 | Proszek do druku 3D PA11 CF 6kg Wytrzymałość na zginanie: 100 MPa Wytrzymałość na rozciąganie: 81 MPa Moduł sprężystości (Younga): 2950 MPa Udarność (Charpy bez karbu): 113,65 kJ/m2 Temperatura ugięcia pod wpływem ciepła przy 1,8 MPa/0,45 MPa: 170°C / 191°C | szt. | 1 |  | 0 |  | 0 | 0
2 | Proszek do druku 3D Flexa Grey 6kg Rodzaj materiału: TPU Wytrzymałość na rozciąganie: 3,7 [MPa] Wydłużenie przy zerwaniu: 137% Temperatura topnienia: 160°C | szt. | 1 |  | 0 |  | 0 | 0
3 | Proszek do druku 3D PA12 Smooth Fresh 6kg | szt. | 1 |  | 0 |  | 0 | 0
4 | Proszek do druku 3D PA11 Onyx Fresh 6kg | szt. | 1 |  | 0 |  | 0 | 0
| Razem |  |  |  | 0 |  |  | 0
Przywołanie nazwy produktu, nazwy producenta, numeru katalogowego jest doprecyzowaniem opisu przedmiotu zamówienia. Zamawiający dopuszcza zaoferowanie towarów równoważnych. Zaproponowane przez Wykonawców w ofercie produkty równoważne muszą posiadać parametry jakościowe, techniczne i fizykochemiczne (skład surowcowy, skład chemiczny, przeznaczenie i konsystencję), oraz wielkość opakowania i jego rodzaj, nie gorsze niż produkty wyszczególnione przez Zamawiającego w opisie przedmiotu zamówienia.
L.P. | Przedmiot zamówienia | J.m. | ilość | Cena jednostkowa netto | Wartość netto | Stawka VAT | Wartość VAT | Wartość brutto | Nazwa, producent i nr katalogowy oferowanego produktu
Część 2
1 | FILAMENT PLA 1.75 czarny Sugerowane parametry druku: Temperatura głowicy 200-235°C Temperatura stołu 50-60°C Chłodzenie wydruku Zalecane Właściwości fizyczne materiału: Gęstość 1,24 g/cm3 ASTM D1505 Wydłużenie przy zerwaniu 160% ASTM D882 Uderzenie Spencera 2,5 dżula Temperatura mięknięcia ~50°C Kolory: czarny | szt. | 30 |  | 0 |  | 0 | 0
2 | FILAMENT PLA 1.75 różne kolory Sugerowane parametry druku: Temperatura głowicy 200-235°C Temperatura stołu 50-60°C Chłodzenie wydruku Zalecane Właściwości fizyczne materiału: Gęstość 1,24 g/cm3 ASTM D1505 Wydłużenie przy zerwaniu 160% ASTM D882 Uderzenie Spencera 2,5 dżula Temperatura mięknięcia ~50°C Kolory: szary, biały, żółty, czerwony, niebieski, zielony, pomarańczowy, fioletowy | szt. | 30 |  | 0 |  | 0 | 0
3 | FILAMENT PET-G 1,75MM 1KG Średnica: 1,75 mm (± 0,03 mm), Waga netto: 1 kg (± 2%), Kolor: Czarny (Black), Temperatura druku: od 230°C do 255°C. Rodzaj dysz: mosiężne, w rozmiarach od 0,3mm do 0,8mm. Stół roboczy: szkło/PC/CoroPad, Temperatura stołu: 80 - 100°C. Zamknięta komora: nie. Środek adhezyjny: StickIT. Retrakcja: tak. Chłodzenie wydruku: tak. | szt. | 20 |  | 0 |  | 0 | 0
4 | Filament PCTG 1,75mm 0,75kg – Black Kolor: Czarny - Black Średnica: 1,75 mm Tolerancja średnicy: +/- 0,02 mm Tolerancja owalu: +0,01 mm Waga netto: 0,75 kg Temperatura druku: 250 - 270°C Temperatura stołu: zalecana 90-110°C | szt. | 3 |  | 0 |  | 0 | 0
5 | Filament PCTG 1,75mm 0,75kg – Black Kolor: Czarny - Black Średnica: 1,75 mm Tolerancja średnicy: +/- 0,02 mm Tolerancja owalu: +0,01 mm Waga netto: 0,75 kg Temperatura druku: 250 - 270°C Temperatura stołu: zalecana 90-110°C | szt. | 3 |  | 0 |  | 0 | 0
6 | Filament PLA 1,75 mm 850 g czarny Waga netto: 0.85 kg Temperatura druku: 200°C — 220°C Temperatura stołu: 50°C — 70°C (w przypadku stosowania podkładek lub innych środków zwiększających adhezję grzanie stołu nie jest wymagane) Tolerancja średnicy: +/- 0.02 mm Tolerancja owalu: +0.01 mm Surowce jest dopuszczony do kontaktu z żywnością i jest biodegradowalny | szt. | 10 |  | 0 |  | 0 | 0
7 | Filament PLA 1,75 mm 850 g różne kolory Materiał: Easy PLA - biodegradowalny Filamenty nawinięte na szpule Średnica materiałów: 1,75 mm Zapakowane próżniowo Temperatura drukowania: od 200°C do 230°C Temperatura stołu: od 50°C do 70°C Łączna masa netto filamentów: 20,4 kg Kolory: szary, biały, niebieski, pomarańczowy, żółty, czerwony, zielony | szt. | 20 |  | 0 |  | 0 | 0
8 | Rozpuszczalny w wodzie filament BVOH 1,75mm Waga netto: 0.5 kg Temperatura druku: 190°C — 220°C Temperatura stołu: 50-70°C (W przypadku stosowania podkładek lub innych środków zwiększających adhezję grzanie stołu nie jest wymagane). Tolerancja średnicy: +/- 0.02 mm Tolerancja owalu: +0.01 mm | szt. | 2 |  | 0 |  | 0 | 0
9 | Klej w sztyfcie 90 ml przeznaczony do drukarek 3D z podgrzewanym stołem roboczym | szt. | 10 |  | 0 |  | 0 | 0
10 | Extruder V1 do M300 Dual | szt. | 1 |  | 0 |  | 0 | 0
11 | Moduł hotendu ze stalową dyszą 0,4 mm do M300 Dual | szt. | 2 |  | 0 |  | 0 | 0
12 | dysza 0.6 mm mosiądz do M300 Dual | szt. | 6 |  | 0 |  | 0 | 0
13 | dysza 0.6 mm stal do M300 Dual | szt. | 4 |  | 0 |  | 0 | 0
14 | Zestaw dysz mosiądz 0.4 do M300 Dual Zestaw 6 części: 2 dysze, 2 nakładki teflonowe i 2 osłonki hotendu. | szt. | 3 |  | 0 |  | 0 | 0
15 | Szklana płyta dla M300 Dual | szt. | 1 |  | 0 |  | 0 | 0
16 | Chusteczki do dezynfekcji XL - 70% alkoholem izopropylowym, 100 szt. włókninowe gaziki nasączone 70% alkoholem izopropylowym. każdy gazik jest zapakowany w opakowanie foliowo-papierowe mogą służyć do dezynfekcji skóry przed wkłuciami, suchym igłowaniem oraz do szybkiej dezynfekcji małych powierzchni rozłożony kompres ma wymiary: 110mm x 90mm | szt. | 2 |  | 0 |  | 0 | 0
17 | Filament HD PLA 0,85kg, 1,57mm różne kolory Materiał: HD PLA Waga netto: 0,85 kg Temperatura druku: 200°C-230°C Temperatura stołu: 50°C-70°C Średnica: 1,75 mm Tolerancja średnicy: +/- 0.02 mm Tolerancja owalu: + 0.01 mm Kolor: różowy, beżowy, brązowy, czerwony, jasny zielony, niebieski, pomarańczowy, żółty, szary, grafitowy | szt. | 50 |  | 0 |  | 0 | 0
18 | Filament do druku profili aerodynamicznych • Typ filamentu: PLA+ • Temperatura głowicy [st. C]:195 – 235 • Temperatura stołu [st. C]:0 – 60 • Masa netto [kg]:1 • Średnica [mm]:1.75 | szt. | 5 |  | 0 |  | 0 | 0
19 | Prowadnik przewodów z tworzywa sztucznego 10x10mm - długość 1m wykorzystywany w konstrukcji frezarek CNC oraz drukarek 3D | szt. | 10 |  | 0 |  | 0 | 0
20 | Prowadnik przewodów tworzywa sztucznego łańcuch 7x7mm - długość 1m | szt. | 10 |  | 0 |  | 0 | 0
21 | Zestaw do wymiany i konserwacji dyszy E3D - 0,4mm Zawartość zestawu Dysze E3D o średnicy otworu 0,4 mm Igły do czyszczenia dyszy 0,4 mm Prosta pęseta PT ESD-12 o długości 126 mm i szerokości 10 mm Zakrzywiona pęseta PT ESD-15 o długości 110 m i szerokości 10 mm Plastikowa tuba do przechowywania igieł | szt. | 5 |  | 0 |  | 0 | 0
22 | Śruba trapezowa ze stali nierdzewnej 304 śruba trapezowa o średnicy gwintu 8 m i skoku 8 mm. Długość produktu wynosi 400 mm | szt. | 5 |  | 0 |  | 0 | 0
23 | Nakrętka na śrubę trapezową 8mm Materiał wykonania: mosiądz Kompatybilna ze śrubami trapezowymi o średnicy 8 mm Skok gwintu: 2 mm Średnica kołnierza nakrętki: 22 mm Średnica otworów montażowych w kołnierzu: 3,5 mm | szt. | 10 |  | 0 |  | 0 | 0
24 | Nakrętka kasująca luz do śruby trapezowej 8mm Materiał wykonania: mosiądz Kompatybilna ze śrubami trapezowymi o średnicy 8 mm Skok gwintu: 8 mm Średnica elementu z kołnierzem: 22 mm Rozstaw otworów na kołnierzu (mierzona od środka otworów): 16 mm Otwory montażowe na kołnierzu nie są gwintowane Średnica elementu dociskowego: 14 mm | szt. | 10 |  | 0 |  | 0 | 0
25 | Łożysko liniowe serii SCS do drukarki 3D Materiał wykonania: metal, tworzywo sztuczne Długość całkowita: 34 mm Szerokość całkowita: 22 mm Wysokość całkowita: 30 mm Kompatybilny z wałkami liniowymi o średnicy 8 mm Masa: 32 g | szt. | 10 |  | 0 |  | 0 | 0
26 | Łożysko liniowe serii SCS do drukarki 3D Materiał wykonania: metal, tworzywo sztuczne Długość całkowita: 40 mm Szerokość całkowita: 26 mm Wysokość całkowita: 35 mm Kompatybilny z wałkami liniowymi o średnicy 10 mm Masa: 92 g | szt. | 10 |  | 0 |  | 0 | 0
27 | Sztywne sprzęgło do drukarek 3D Creality Typ części zamiennej: sztywne sprzęgło Materiał wykonania: anodowane aluminium Regulacja zacisku: przy pomocy śrubek imbusowych Ilość sztuk w zestawie: 1 Średnica otworu na wał silnika krokowego: 8 mm Średnica otworu na śrubę trapezową: 5 mm Wymiary całkowite: 20 x 25 mm Masa: 18 g | szt. | 10 |  | 0 |  | 0 | 0
28 | Wentylator nadmuchu wydruku do drukarki 3D Typ części zamiennej: wentylator nadmuchu wydruku 3D Typ wentylatora: bezszczotkowy Napięcie: 24 V DC Natężenie prądu: 0,10 A Długość przewodów zakończonych wtyczką: ok. 125 mm Otwory w obudowie ułatwiające montaż (brak śrub w zestawie) Wymiary: 35 x 35 x 10 mm | szt. | 5 |  | 0 |  | 0 | 0
29 | Szczelinomierz Materiał wykonania: utwardzana stal sprężynowa Zakres pomiaru: od 0,02 do 1,0 mm Ilość listów pomiarowych: 17 Rozmiary poszczególnych listków pomiarowych: 0,02 / 0,03 / 0,04 / 0,05 / 0,06 / 0,07 / 0,08 / 0,09 / 0,10 / 0,15 / 0,20 / 0,25 / 0,30 / 0,40 / 0,50 / 0,75 / 1,00 mm Wymiary złożonego szczelinomierza (dług. x szer.): 100 x 10 mm | szt. | 5 |  | 0 |  | 0 | 0
30 | Silnik krokowy ekstrudera 42-40 Typ części zamiennej: silnik krokowy Typ silnika: krokowy 42-40 Kompatybilne modele drukarek 3D Creality: CR-10 S5, CR-10 V2, CR20, Ender-3, Ender-3 Pro, Ender-5 Plus, Ender-5, Ender-5 Pro Na wale silnika zamontowana została mosiężna, zębata przekładnia o szerokości 7 mm Wymiary silnika: 41 x 41 x 42 mm Długość wału: 13,5 mm | szt. | 5 |  | 0 |  | 0 | 0
31 | Zestaw elementów ekstrudera Creality do serii CR-10 Materiał wykonania: metal Dostosowany do filamentu o średnicy 1,75 mm Elementy posiadają otwory montażowe Do zestawu dołączono śruby i inne akcesoria niezbędne do złożenia urządzenia Kolor zestawu: czerwony | szt. | 2 |  | 0 |  | 0 | 0
32 | Radełko ekstrudera do drukarek 3D Creality - 2szt. Typ elementu: radełko ekstrudera Kompatybilne z drukarkami 3D Creality: CR-10S Pro, CR-30 Ilość zębów: 17 Wymiary radełka: średnica otworu: 5 mm średnica zewnętrzna: 8 mm średnica zewnętrzna miejsca rowkowego: 9 mm wysokość: 14 mm Materiał wykonania elementu: stal nierdzewna | szt. | 2 |  | 0 |  | 0 | 0
33 | Mocowanie stalowe typu L do silnika krokowego NEMA 17 | szt. | 10 |  | 0 |  | 0 | 0
34 | Mocowanie stalowe typu L do silnika krokowego NEMA 23 - Pololu 2258 | szt. | 10 |  | 0 |  | 0 | 0
35 | ŚRUBA TRAPEZOWA T8 8MM + ŁOŻYSKA KFL08 BLOK 600MM 1. Śruba. - średnica śruby 8 mm - liczba zwojów 4 - długość śruby 600 mm - skok na jeden obrót - 8 mm - wykonana ze stali nierdzewnej 2. Łożyska - Łożysko KFLO8. Posiada dwa otwory mocujące, średnica wałka 8 mm. 3. Sprzęgło - średnica zewnętrzna sprzęgła 19 mm - długość sprzęgła 25 mm - średnica otworów : jeden 5 mm, drugi 8 mm 4. Blok aluminiowy - Szerokość: 34mm - Wysokość: 30mm - Długość: 29mm - Rozstaw otworów mocujących nakrętkę 16 mm - Średnica otworów mocujących nakrętkę M3 (wkręty w zestawie) - 4 otwory mocujące blok o średnicy M4 - Wykonany z aluminium | szt. | 3 |  | 0 |  | 0 | 0
36 | Blok montażowy do śrub trapezowych Tr8 czarny Materiał: Aluminium Szerokość: 35mm Wysokość: 30mm Długość: 28mm Średnica kołnierza do śruby: 22mm +-0,1mm Średnica wpustu na śrubę trapezową: 10,3mm +-0,1mm Otwory montażowe bloku: 4x M4 Otwory mocujące kołnierz śruby trapezowej: 2x M3 Kompatybilne z śrubami trapezowymi: TR8x2 - TR8x8 Kolor: czarny | szt. | 5 |  | 0 |  | 0 | 0
37 | Nakrętka trapezowa TR8x8 Typ: TR Materiał: POM (Polioksymetylen) Średnica śruby: 8mm Skok gwintu: 8mm Średnica otworów montażowych: 3mm Średnica zewnętrzna: 22mm | szt. | 5 |  | 0 |  | 0 | 0
38 | Nakrętka trapezowa kasująca luz TR8x8 Materiał: POM (polioksymetylen) Typ gwintu: T Średnica gwintu: 8mm Skok gwintu: 8mm | szt. | 5 |  | 0 |  | 0 | 0
39 | Nakrętka trapezowa do śruby tr8x2mm – BLOK Materiał: POM Rozmiar: T12 x 20 x 34 mm Tr8*2 (p2) metryczny gwintownik Acme Skok: 2mm Start: 1 Prowadzenie: 2mm | szt. | 19 |  | 0 |  | 0 | 0
40 | Zestaw siedmiu profesjonalnych pęset Zestaw zawiera: - Pęseta PN - 2A - SA - Pęseta PN - 2AB - SA - Pęseta PN - 7 - SA - Pęseta PN - 5 - SA - Pęseta PN - 00 - SA - Pęseta PN - 00D - SA - Pęseta PN - AA - SA GRATIS obcinaczka | szt. | 5 |  | 0 |  | 0 | 0
41 | Premium zestaw pęset precyzyjnych ESD stal 10 szt 1 x ESD-10: delikatna końcówka, prosta (12 cm) 1 x ESD-11: delikatna końcówka, prosta (14 cm) 1 x ESD-12: delikatna końcówka, prosta (13,5 cm) 1 x ESD-13: zaokrąglona końcówka łopatkowa, prosta (12 cm) 1 x ESD-14: delikatna końcówka, prosta (12 cm) 1 x ESD-15: delikatna końcówka, wygięta (12 cm) 1 x ESD-16: delikatna końcówka, prosta (12 cm) 1 x ESD-17: delikatna końcówka wygięta (12 cm) 1 x ESD34A-Sa: ciężka końcówka z kwadratową głowicą (12 cm) 1 x metalowy łom z podwójnym zakończeniem 1 x etui do przechowywania | szt. | 5 |  | 0 |  | 0 | 0
| Razem |  |  |  | 0 |  |  | 0
Przywołanie nazwy produktu, nazwy producenta, numeru katalogowego jest doprecyzowaniem opisu przedmiotu zamówienia. Zamawiający dopuszcza zaoferowanie towarów równoważnych. Zaproponowane przez Wykonawców w ofercie produkty równoważne muszą posiadać parametry jakościowe, techniczne i fizykochemiczne (skład surowcowy, skład chemiczny, przeznaczenie i konsystencję), oraz wielkość opakowania i jego rodzaj, nie gorsze niż produkty wyszczególnione przez Zamawiającego w opisie przedmiotu zamówienia.
Dokument musi być opatrzony przez osobę lub osoby uprawnione do reprezentowania Wykonawcy kwalifikowanym podpisem elektronicznym lub podpisem zaufanym lub elektronicznym podpisem osobistym.