## Część_Nr_1_piec_konwekcyjno-par
				Załącznik Nr 2 do SWZ z dnia 21.05.2024 r.
				Nr sprawy EZP-252-12/2024
Formularz asortymentowo-cenowy
Część nr 1 – piec konwekcyjno-parowy elektryczny z montażem:
Lp.	Produkt	Opis techniczny produktu		Typ/model urządzenia	Producent	J.m.	Ilość	Cena netto za j.m.(zł)	Wartość netto (zł)	Podatek VAT		Wartość brutto (zł)
				%	Kwota zł
1.	Piec konwekcyjno-parowy elektryczny z montażem	OPIS: / Funkcje / Piec na gorące powietrze do nowoczesnych technik gotowania / • Pieczenie / gotowanie / duszenie / grillowanie / • Naparowywanie/odparowywanie / • Regenerowanie / podgrzewanie / rozmrażanie / Cechy / • Dotykowy ekran 10,1 '',bez pokrętła / • Wielopunktowa sonda potrawy / • Sonda LAMBDA dla kontroli klimatu w komorze / • Materiał: stal nierdzewna AISI 304 / • Regulowane na wysokość nóżki / • System automatycznego mycia / • System automatycznego osuszania / • Blokowanie drzwi dla bezpieczeństwa / • Oświetlenie LED / • Temperatura od 30 °C do 300°C / • Drzwi komory gotowania z podwójnym lub potrójnym przeszkleniem / • Liczba półek 20 / • Pojemnik GN 1/1 20 szt. z pokrywą , głębokość 40 mm / • Drzwi prawe lub lewe / • Wózek / • Stelaż Obsługa /sterowanie / • Nowoczesny panel obsługi / • Złącze USB / • Importowanie i eksportowanie własnych programów lub nowych przepisów z Internetu / • Możliwość zarządzania piecem przez internet / • Pamięć danych HACCP / Przyłącze / • Przyłącze bagnetowe wraz z sondą temperatury / • Moc : min 28,5 kW / • Zasilanie wody 3/4 ” Wymiary / • Szerokość od 900mm do 1100 mm / • Głębokość od 900mm do 1000mm / • Wysokość od 1800mm do 1900 mm / Zmiękczacz wody Natężenie przepływu NOM/MAX [l/min]: 0-20/35 / • Ilość uzdatnionej wody przy 10°dh [litry]: 1500 / • Zużycie regeneranta [kg]: 0,7 / • Zbiornik regeneranta [kg]: 11 / • Ciśnienie robocze [Bar]: 2,0 - 6,0 / • Maksymalna temperatura wody [°C]: <30 / • Wymiary [mm]: 430x210x460 / • Waga [kg]: 10 / • Średnica przyłącza [cal]: 3 / 4 / • Ilość złoża [litry]: 5,0 / • pobór mocy [W]: 3 / • prawidłowo zmiękcza wodę o maksymalnej twardości [odh]: 20				kpl.	1

RAZEM					X

				podpis
				elektroniczny kwalifikowany
				lub podpis zaufany lub osobisty
				osoby/-ób uprawnionej/-ych
				do reprezentowania Wykonawcy lub pełnomocnika