## Arkusz2
45210000-2 Roboty budowlane w zakresie budynków
BUDOWA JEDNOODDZIAŁOWEGO ŻŁOBKA W OŚNIE LUBUSKIM
Nr | Podstawa | Nazwa | Jedn. miary | Ilość | Cena jedn. | Wartość
1 | ROBOTY PRZYGOTOWAWCZE
1 | norma zakładowa | Rozbiórka ogrodzenia z siatki plecionej ocynkowanej w kątownikach stalowych 40 mm na cokole betonowym ok. 20x20 cm wraz z wywozem materiałów z rozbiórki | m | 64
2 | norma zakładowa | Demontaż elementów istniejącego placu zabaw | szt | 7
3 | norma zakładowa | Wycinka lub przesadzenie drzewa | szt | 3
4 | norma zakładowa | Wycinka lub przesadzenie drzewa - wymaga zgody na wycinke/do uzyskania przez Inwestora | szt | 1
5 | KNR 2-01 109-1 | Ręczne ścinanie i karczowanie zagajników gęstych - żywopłotu | m2 | 19
Razem rozdział 1: ROBOTY PRZYGOTOWAWCZE
2 | ROBOTY ZIEMNE
Roboty pomiarowe
6 | KNR 2-01 122-1 | Pomiary przy wykopach fundamentowych - teren równinny i nizinny | m3 | 419.27
Razem element 2.1: Roboty pomiarowe
Zdjęcie humusu
7 | KNR 2-01 126-1 | Usunięcie warstwy ziemi urodzajnej (humusu) za pomocą spycharek gr.warstwy do 15 cm | m2 | 597
8 | KNR 2-01 126-2 | Usunięcie warstwy ziemi urodzajnej (humusu) za pomocą spycharek - dodatek za każde dalsze 5 cm [RMS=3] | m2 | 597
9 | KNR 2-01 211-7 | Roboty ziemne wyk.koparkami w ziemi uprzednio zmagazynowanej w hałdach, z transportem urobku samochodami samowyładowczymi na odl.do 1.0 km - koparki przedsiębierne o poj.chwytaka 0.60 m3, kat.gruntu I-III | m3 | 179.1
10 | KNR 2-01 214-3 | Nakłady uzupełniające do tablic 0201-0213 - przewóz samochodami samowyładowczymi - za każde dalsze rozpoczęte 0.5 km ponad 1 km po drogach utwardzonych, kat.gruntu I-II [RMS=18] | m3 | 179.1
Razem element 2.2: Zdjęcie humusu
Wykop pod ławy
11 | KNR 2-01 202-5 | Roboty ziemne wyk.koparkami, z transp.urobku samochodami samowyładowczymi na odl.do 1 km - koparki przedsiębierne o poj.łyżki 0.60 m3, kat.gruntu III | m3 | 192.14
12 | KNR 2-01 301-2 | Roboty ziemne z transportem urobku samochodami samowyładowczymi na odległość do 1 km, kat.gruntu III | m3 | 48.03
13 | KNR 2-01 214-3 | Nakłady uzupełniające do tablic 0201-0213 - przewóz samochodami samowyładowczymi - za każde dalsze rozpoczęte 0.5 km ponad 1 km po drogach utwardzonych, kat.gruntu I-II [RMS=18] | m3 | 240.17
Razem element 2.3: Wykop pod ławy
Zasypanie wykopów
14 | KNR 2-01 320-1 | Zasypywanie wykopów liniowych o ścianach pionowych gł.wykopu do 1.5 m, szer.0.8-1.5 m, kat.gruntu I-II | m3 | 165.52
15 | 100-10 | Zakup i transport piasku do zasypania wykopów | m3 | 165.52
Razem element 2.4: Zasypanie wykopów
Razem rozdział 2: ROBOTY ZIEMNE
3 | ROBOTY ZBROJARSKIE
Zbrojenie
16 | KNR 2-02 290-2 | Zbrojenie konstrukcji żelbetowych elementów budynków i budowli - pręty stalowe okrągłe żebrowane | t | 5.31
Razem element 3.1: Zbrojenie
Razem rozdział 3: ROBOTY ZBROJARSKIE
4 | FUNDAMENTY
Ławy fundamentowe i stopy
17 | KNR 2-02 1101-1 | Podkłady betonowe na podłożu gruntowym | m3 | 12.46
18 | KNR 2-02 202-1 | Ławy fundamentowe żelbetowe prostokątne o szer.do 0.6 m | m3 | 25.52
19 | KNR 2-02 204-1 | Stopy fundamentowe żelbetowe prostokątne o objętości do 0.5 m3 [R=1,5] | m3 | 2
20 | KNR 2-02 204-2 | Stopy fundamentowe żelbetowe prostokątne o objętości do 1.5 m3 [R=1,5] | m3 | 3.17
Razem element 4.1: Ławy fundamentowe i stopy
Ściany fundamentowe
21 | Uzupełnienie do KNR 2-02 Normy nakładów rzecz.na konstrukcje budowlane 137-2 | Ściany budynków jednokondygnacyjnych o wys.4.5 m z bloczków betonowych gr.ścian 25 cm na zaprawie cementowej | m2 | 130.82
Razem element 4.2: Ściany fundamentowe
Izolacje ław i stóp fundamentowych
22 | KNR 2-02 605-1 | Izolacje przeciwwodne z papy, powierzchni poziomych, na lepiku asfaltowym na gorąco - pierwsza warstwa | m2 | 102.31
23 | KNR 2-02 603-9 | Izolacje przeciwwilgociowe powłokowe bitumiczne pionowe wykonywane na zimno z roztworu asfaltowego - pierwsza warstwa | m2 | 105.19
24 | KNR 2-02 603-10 | Izolacje przeciwwilgociowe powłokowe bitumiczne pionowe wykonywane na zimno z roztworu asfaltowego - każda następna warstwa [RMS=2] | m2 | 105.19
25 | KNR 2-02 602-1 | Izolacje przeciwwilgociwe powłokowe bitumiczne poziome wykonywane na zimno z emulsji asfaltowej - pierwsza warstwa | m2 | 65.71
26 | KNR 2-02 603-10 | Izolacje przeciwwilgociowe powłokowe bitumiczne pionowe wykonywane na zimno z roztworu asfaltowego - każda następna warstwa [RMS=2] | m2 | 65.71
Razem element 4.3: Izolacje ław i stóp fundamentowych
Izolacja i ocieplenie ścian fundamentowych
27 | KNR 2-02 902-1 | Tynki zwykłe kat.III ścian płaskich i powierzchni poziomych (balkony, loggie) wykonywane ręcznie | m2 | 261.65
28 | KNR 2-02 603-9 | Izolacje przeciwwilgociowe z masy asfaltowo-kauczukowej - pierwsza warstwa | m2 | 261.65
29 | KNR 2-02 603-10 | Izolacje przeciwwilgociowe z masy asf-kauczukowej następna warstwa [RMS=2] | m2 | 261.65
30 | KNR 0-41 IGM 115-1 | Docieplenie ścian płytami styrodurowymi gr 15 cm, mocowanymi punktowo | m2 | 81.324
31 | KNNR 3 WACETOB 207-1 | Izolacje pionowe ścian fundamentowych z folii kubełkowej bez gruntowania powierzchni | m2 | 54.216
32 | KNR 0-17 IGM 929-1 | Nałożenie na podłoże farby gruntującej - pierwsza warstwa | m2 | 27.11
33 | KNR 0-17 IGM 929-3 | Wykonanie cienkowarstwowej wyprawy z tynku żywicznego gr.2.5 mm na ścianach płaskich i powierzchniach poziomych | m2 | 27.11
34 | KNR 2-02 604-1 | Izolacje przeciwwilgociowe z papy - izolacja powierzchni ław fundamentowych murowanych z wyrównaniem zaprawą, dwiema warstwami papy na lepiku na gorąco | m2 | 72.68
Razem element 4.4: Izolacja i ocieplenie ścian fundamentowych
Razem rozdział 4: FUNDAMENTY
5 | ROBOTY BETONOWE
Płyty żelbetowe
35 | KNR 2-02 216-1 | Płyty stropowe płaskie lub na żebrach, gr.8 cm | m2 | 19.99
36 | KNR 2-02 216-5 | Dodatek za każdy 1 cm różnicy w gr.płyty [RMS=8] | m2 | 19.99
37 | KNR 2-02 216-1 | Płyty stropowe płaskie lub na żebrach, gr.8 cm | m2 | 5.12
38 | KNR 2-02 216-5 | Dodatek za każdy 1 cm różnicy w gr.płyty [RMS=16] | m2 | 5.12
Razem element 5.1: Płyty żelbetowe
Nadproża/Podciągi
39 | KNR 2-02 210-5 | Belki i podciągi żelbetowe - stosunek długości deskowanego obwodu do przekroju belki do 16 [R=1,5] | m3 | 1.17
40 | KNR 2-02 210-3 | Belki i podciągi żelbetowe - stosunek długości deskowanego obwodu do przekroju belki do 12 [R=1,5] | m3 | 4.91
Razem element 5.2: Nadproża/Podciągi
Trzpienie
41 | KNR 2-02 208-3 | Trzpienie żelbetowe [R=1,5] | m3 | 5.64
Razem element 5.3: Trzpienie
Wieńce
42 | KNR 2-02 212-11 | Wieńce monolityczne na ścianach W-1+W-2 | m3 | 7.29
43 | KNR 2-02 212-11 | Wieńce monolityczne na ścianach W-3+W-5 | m3 | 4.97
44 | KNR 2-02 212-11 | Wieńce monolityczne na ścianach W-4 | m3 | 1.66
45 | KNR 2-02 212-11 | Wieńce monolityczne na ścianach W-6 | m3 | 0.67
Razem element 5.4: Wieńce
Strop teriva
46 | KNR 2-02 WACETOB-Zeszyty "CNiKRB 1200-1 | Strop gęstożebrowy Teriva - I /wersja zmodyfikowana/ na belkach prefabrykowanych | m2 | 131.71
47 | KNR 2-02 210-5 | Żebra rozdzielcze żelbetowe - stosunek długości deskowanego obwodu do przekroju belki do 16 [R=1,5] | m3 | 1.39
48 | KNR 2-02 290-2 | Zbrojenie konstrukcji żelbetowych elementów budynków i budowli - pręty stalowe okrągłe żebrowane | t | 0.17
Razem element 5.5: Strop teriva
Razem rozdział 5: ROBOTY BETONOWE
6 | PODŁOŻA I POSADZKI BUDYNKU
49 | KNR 2-02 1101-7 | Podkłady z ubitych materiałów sypkich na podłożu gruntowym | m3 | 84.75
50 | KNR 2-01 236-3 | Zagęszczenie podsypki zagęszczarkami, grunt sypki kat.I-III | m3 | 84.75
51 | KNR 2-02 1101-1 | Podkłady betonowe na podłożu gruntowym | m3 | 28.25
52 | KNR 2-02 605-1 | Izolacje przeciwwodne z papy, powierzchni poziomych, na lepiku asfaltowym na gorąco - pierwsza warstwa | m2 | 282.51
53 | KNR 2-02 605-2 | Izolacje przeciwwodne z papy, powierzchni poziomych, na lepiku asfaltowym na gorąco - druga warstwa | m2 | 282.51
54 | KNR 2-02 609-3 | Izolacje cieplne i przeciwdźwiękowe z płyt styropianowych twardy gr 10 cm poziome, na wierzchu konstrukcji na sucho, jedna warstwa | m2 | 282.51
pozostała mata styropianowa gr 5 cm z folią do ogrzewania - UJĘTĘ W KOSZTORYSIE B SANITARNEJ
55 | KNR 2-02 1106-2 | Wylewka anhydrytowa gr. 2,5 cm | m2 | 282.51
56 | KNR 2-02 1106-3 | Pogrubienie wylewki anhydrtowej o 1 cm [RMS=3] | m2 | 282.51
57 | 202-20 | Izoalacja z folii w płynie w pomieszczeniach: 3,4,7,8,9,10,11,12,15,16,17 | m2 | 96.14
58 | Uzupełnienie do KNR 2-02 Normy nakładów rzecz.na konstrukcje budowlane 2806-5 | Posadzki jednobarwne z płytek GRES na zaprawach klejowych wym.płytek 60x120 cm wraz z listwą cokolową gresowa | m2 | 54.2
59 | Uzupełnienie do KNR 2-02 Normy nakładów rzecz.na konstrukcje budowlane 2806-6 | Posadzki z płytek drewnopodobnych na zaprawach klejowych wym.płytek 30x120 cm | m2 | 80.2
60 | Uzupełnienie do KNR 2-02 Normy nakładów rzecz.na konstrukcje budowlane 2806-6 | Posadzki z płytek na zaprawach klejowych dekor paczwork | m2 | 11.7
61 | Uzupełnienie do KNR 2-02 Normy nakładów rzecz.na konstrukcje budowlane 1130-2 | Warstwy wyrównujące i wygładzające z zaprawy samopoziomującej o grub.5 mm | m2 | 142.3
62 | Uzupełnienie do KNR 2-02 Normy nakładów rzecz.na konstrukcje budowlane 1136-1 | Posadzki z paneli podłogowych winylowych +listwa cokołowa | m2 | 110.3
63 | KNR 2-02 1112-5 | Posadzki z wykładzin homogeniczna PCV wraz z listwą cokolową | m2 | 32
64 | KNR 2-02 1103-3 | Posadzki z kostki brukowej tarasowej na podbudowie | m2 | 24
65 | 2024-01-01 | Montaż maty czyszczącej zewnętrznej na listwach profilowych w ramie aluminiowej | kpl | 1
66 | 2024-01-01 | Montaż maty czyszczącej wewnętrznej na listwach profilowych w ramie aluminiowej | kpl | 1
Razem rozdział 6: PODŁOŻA I POSADZKI BUDYNKU
7 | ŚCIANY
Ściany
67 | KNR 9-01 Uzupełnienie KNR 2-02,tom I,rozdział 01 104-2 | Ściany o wysokości do 4,5 m z bloków wapienno-piaskowych SILKA M24 | m2 | 312.27
68 | KNR 9-01 Uzupełnienie KNR 2-02,tom I,rozdział 01 104-2 | Ściany o wysokości do 4,5 m z bloków wapienno-piaskowych SILKA M24 - ogniomurki [R=1,5] | m2 | 4.75
69 | KNR 9-01 Uzupełnienie KNR 2-02,tom I,rozdział 01 104-1 | Ściany o wysokości do 4,5 m z bloków wapienno-piaskowych SILKA M18 | m2 | 43.18
70 | KNR 2-02 126-1 | Otwory w ścianach murowanych (bez nadproży) o gr.do 1 cegły, z cegieł pojedynczych, bloczków i pustaków na okna | otwór | 18
71 | KNR 2-02 126-2 | Otwory w ścianach murowanych (bez nadproży) o gr.do 1 cegły, z cegieł pojedynczych, bloczków i pustaków na drzwi, drzwi balkonowe i wrota | otwór | 15
Razem element 7.1: Ściany
Ścianka działowa
72 | KNR 9-01 Uzupełnienie KNR 2-02,tom I,rozdział 01 105-2 | Ściany o wysokości do 4,5 m z bloków wapienno-piaskowych SILKA M12 | m2 | 92
Razem element 7.2: Ścianka działowa
Ścianki z płyt g-k
73 | KNR 2-02 WACETOB 2003-6 | Ścianki działowe poddasza GR z płyt gipsowo-kartonowych na rusztach metalowych pojedynczych z pokryciem obustronnym, 2-warstwowe 100-02 z izolacją termiczną z wełny mineralnej gr. 20 cm | m2 | 10.93
74 | KNR 2-02 WACETOB 2003-10 | Ścianki działowe GR z płyt gipsowo-kartonowych wodoodpornych na rusztach metalowych pojedynczych z pokryciem jedostronnym, 2-warstwowe 50-02 | m2 | 70.31
75 | 2024-02-20 | Ścianka przesuwna na poddaszu ocieplająca otwór rewizyjny | m2 | 0.86
76 | 2024-02-20 | Dodatek za obróbkę okrągłych otworów w ścianie g-k ścian w osi 3 w pom. 4 | kpl | 1
Razem element 7.3: Ścianki z płyt g-k
Ścianki systemowe
77 | KNR 2-02 WACETOB 1029-5 | Ścianki systemowe z drzwiami z płyty HPL z drzwiami dwuskrzydłowymi - WC dzieci | m2 | 6.6
Razem element 7.4: Ścianki systemowe
Nadproża + dodatki za otwory
78 | KNR 2-02 126-1 | Otwory w ścianach murowanych (bez nadproży) o gr.do 1 cegły, z cegieł pojedynczych, bloczków i pustaków na okna | otwór | 18
79 | KNR 2-02 126-2 | Otwory w ścianach murowanych (bez nadproży) o gr.do 1 cegły, z cegieł pojedynczych, bloczków i pustaków na drzwi, drzwi balkonowe i wrota | otwór | 15
80 | KNR 2-02 126-5 | Otwory w ścianach murowanych - ułożenie nadproży prefabrykowanych SBN strunobetonowych | m | 77.1
Razem element 7.5: Nadproża + dodatki za otwory
Komin systemowy
81 | 200-30 | Montaż komina systemowego 1+ dymowy +1 wentylacja | mb | 7.5
Razem element 7.6: Komin systemowy
Razem rozdział 7: ŚCIANY
8 | DACHU
Konstrukcja drewniana [R=1,1;S=1,1]
82 | KNR 2-02 406-1 | Konstrukcje dachowe z tarcicy nasyconej - murlaty o przekroju poprzecznym drewna do 180 cm2 | m3 | 0.84
83 | KNR 2-02 408-5 | Konstrukcje dachowe z tarcicy nasyconej - krokwie zwykłe o dł.ponad 4.5 m i przekroju poprzrzecznym drewna do 180 cm2 | m3 | 5.74
84 | KNR 2-02 408-2 | Konstrukcje dachowe z tarcicy nasyconej - jętki | m3 | 4.73
Razem element 8.1: Konstrukcja drewniana
Pokrycie dachu D2 D3
85 | KNR 0-15 IGM 517-3 | Pokrycie dachu dachówką ceramiczną płaską z przymocowaniem wkrętami do łat wraz z kształatkami ceramicznymi w systemie dachówki | m2 | 276.74
86 | KNR 0-15 IGM 517-2 | Impregnacja, przycięcie i przybicie kontrłat | m2 | 276.74
87 | KNR 0-15 IGM 517-1 | Ułożenie na krokwiach ekranu zabezpieczającego z folii | m2 | 276.74
Razem element 8.2: Pokrycie dachu D2 D3
Pokrycie dachu D1
88 | KNR 0-15 IGM 517-1 | Ułożenie paroizolacji folii | m2 | 166.03
89 | KNR 2-02 609-3 | Izolacje cieplne i przeciwdźwiękowe z płyt styropianowych gr. 12 cm poziome, na wierzchu konstrukcji na sucho, jedna warstwa | m2 | 166.03
90 | KNR 2-02 609-3 | Izolacje cieplne i przeciwdźwiękowe z płyt styropianowych ze spadkiem izokliny 3-11 cm poziome, na wierzchu konstrukcji na sucho, jedna warstwa - termoizolacja w spadku 2 % lub 1,60% gr. minimum 3 cm | m2 | 166.03
91 | KNR 2-02 WACETOB 504-2 | Pokrycie dachów papą termozgrzewalną dwuwarstwowe | m2 | 166.03
- papa podkładowa
- papa nawierzchniowa NRO
Razem element 8.3: Pokrycie dachu D1
Ogniomurki
92 | KNR 2-02 609-3 | Izolacje cieplne i przeciwdźwiękowe z płyt styropianowych poziome gr. 5 cm | m2 | 4.75
93 | KNR 2-02 609-8 | Izolacje cieplne i przeciwdźwiękowe z płyt styropianowych pionowe gr. 5 cm | m2 | 2.5
94 | KNR 2-02 603-1 | Izolacje przeciwwilgociowe powłokowe bitumiczne pionowe wykonywane na zimno z emulsji asfaltowej - pierwsza warstwa | m2 | 2.5
95 | KNR 2-02 WACETOB 504-3 | Pokrycie dachów papą termozgrzewalną - obróbki z papy nawierzchniowej | m2 | 4.75
96 | KNR 2-02 507-2 | Obróbki z blachy tytanowo cynkowej przy szerokości w rozwinięciu ponad 25 cm | m2 | 6.65
Razem element 8.4: Ogniomurki
Zadaszenie nad wejściem głownym
97 | KNR 2-02 1102-2 | Warstwy spadkowe z zaprawy cementowej gr.20 mm zatarte na gładko | m2 | 9.79
98 | KNR 2-02 1102-3 | Warstwy spadkowe z zaprawy cementowej - dodatek lub potrącenie za zmianę gr.o 10 mm | m2 | 9.79
99 | KNR 2-02 WACETOB 504-2 | Pokrycie dachów papą termozgrzewalną dwuwarstwowe | m2 | 9.79
Razem element 8.5: Zadaszenie nad wejściem głownym
Zadaszenie nad wejściem bocznym
100 | KNR 2-02 1220-4 | Daszek rama i obudowa aluminiowa o gr. 14,5 cm malowanej proszkowo | m2 | 2.16
Razem element 8.6: Zadaszenie nad wejściem bocznym
Orynnowanie
101 | KNR 2-02 509-4 | Rynny dachowe z blachy tytanowo cynkowej wstępnie patynowanej w kolorze szarym o średnicy 15 cm | m | 97.8
102 | 200-200 | Montaż rynny fi 100 w systemie rynny ukrytej z maskownicą boczną 2,0x1,30 m | mb | 8.16
103 | KNR 2-02 511-3 | Rury spustowe z blachy z tytanowo- cynkowej okrągłe o średnicy 12,5 cm | m | 30
104 | KNR 2-02 509-2 | Montaż rzygacza | szt | 1
105 | KNR 2-02 507-2 | Obróbki z blachy tytanowo cynkowej przy szerokości w rozwinięciu ponad 25 cm | m2 | 55
106 | 200-20 | Montaż stopni kominiarskich | szt | 7
107 | KNR 2-15 209-6 | Montaż kominków wenttylacyjnych ze skraplaczami kondensatu o średnicy 125 mm | szt | 2
Razem element 8.7: Orynnowanie
Razem rozdział 8: DACHU
9 | STOLARKA OKIENNA I DRZWIOWA
Stolarka okienna aluminiowa wg rysunku A-1
108 | U KNR 2-02 1026-4 | Okna 01 | m2 | 2.1
109 | U KNR 2-02 1026-4 | Okna 01 + nawiewniki higrosterowane | m2 | 2.1
110 | U KNR 2-02 1026-4 | Okna 02 + nawiwwniki higrosterowane 2 szt. | m2 | 8.4
111 | U KNR 2-02 1026-3 | Okno 03 + nawiewniki higrosterowane | m2 | 3.15
112 | U KNR 2-02 1026-3 | Okno 04 | m2 | 1.35
113 | U KNR 2-02 1026-4 | Okna 05/1 | m2 | 11.25
114 | U KNR 2-02 1026-4 | Okna 05/2 | m2 | 11.25
115 | U KNR 2-02 1025-1 | Naświetla OK1 | m2 | 0.28
116 | U KNR 2-02 1025-1 | Naświetla OK2 | m2 | 1.13
117 | U KNR 2-02 1025-1 | Naświetla OK3 | m2 | 1.57
118 | U KNR 2-02 1025-1 | Naświetla N1 | m2 | 0.28
119 | U KNR 2-02 1025-1 | Naświetla N2 | m2 | 0.57
120 | KNR 2-02 129-2 | Obsadzenie prefabrykowanych podokienników o dł.ponad 1 m wewnętrzne | m | 15.2
121 | KNR 2-02 129-2 | Obsadzenie prefabrykowanych podokienników o dł.ponad 1 m zewnętrzne | m | 28
122 | KNR 2-02 WACETOB 1038-1 | Montaż rolet kompletnych sterowanych elektrycznie | m2 | 36.45
Razem element 9.1: Stolarka okienna aluminiowa wg rysunku A-1
Stolarka drzwiowa aluminiowa zewnętrzna
123 | KNR 2-02 WACETOB 1040-6 | Witryny zewnętrzne z drzwiami W 2 z drzwiami Dz3 | m2 | 12.17
124 | KNR 2-02 WACETOB 1040-6 | Witryny zewnętrzne z drzwiami W 1 z drzwiami Dz1 | m2 | 16.02
125 | U KNR 2-02 1026-6 | Drzwi dwuskrzydłowe aluminiowa DZ 4 | m2 | 3.825
126 | U KNR 2-02 1026-6 | Drzwi dwuskrzydłowe aluminiowa DZ 5 | m2 | 3.375
127 | U KNR 2-02 1026-5 | Drzwi jednoskrzydłowe aluminiowa DZ 2 | m2 | 2.025
Razem element 9.2: Stolarka drzwiowa aluminiowa zewnętrzna
Stolarka drzwiowa wewnętrzna
128 | KNNR 2 1104-1 | Ościeżnice systemowe | szt | 15
129 | KNNR 2 1103-1 | Skrzydła drzwiowe D1 z nawiewami , blokadą w pom nr 8, samozamykaczem w pom. nr 9 | m2 | 7.2
130 | KNNR 2 1103-1 | Skrzydła drzwiowe D2 z nawiewem samozamykaczem w pom. nr 8 i 10 - 2 szt | m2 | 6.24
131 | KNNR 2 1103-1 | Skrzydła drzwiowe D3 | m2 | 10.4
132 | KNNR 2 1103-1 | Skrzydła drzwiowe D4 akustyczne min. 37 dB | m2 | 4.16
133 | KNNR 2 1103-1 | Skrzydła drzwiowe D5 akustyczne min. 37 dB z listwą zapobiegającą przytrzaskiwaniu palców | m2 | 2.288
134 | KNNR 2 1103-1 | Skrzydła drzwiowe D5 przeciwpożarowe EI 30 z ościeżnicą stalową, drzwi ocieplone U<1,3 W/m2K | m2 | 1.872
135 | KNNR 2 1103-1 | Skrzydła drzwiowe D6 przeciwpożarowe EI 30 z oscieżnicą MDF | m2 | 2.08
136 | KNR 2-02 WACETOB 1028-1 | Drzwi przesuwne chowane w ścianę D7 z kasetą do zabudowy | m2 | 1.87
137 | 200-200 | Drzwi rewizyjne 80x80 cm na poddaszu, przeciwporzarowe EI30 z ramą aluminiową, pokryte płytą g-k ognioodporną 2x12,5 mm , z uszczelką peczniejącą | szt | 1
Razem element 9.3: Stolarka drzwiowa wewnętrzna
Stolarka drzwiowa wewnętrzna aluminiowa, ścianka szklana składana
138 | U KNR 2-02 1026-5 | Drzwi Dw1 | m2 | 3.83
139 | U KNR 2-02 1026-6 | Drzwi Dw2 | m2 | 2.48
140 | U KNR 2-02 1026-6 | Ścianka skadana z drzwi Dw3 - parkowanie boczne | m2 | 9.84
Razem element 9.4: Stolarka drzwiowa wewnętrzna aluminiowa, ścianka szklana składana
SCHODY WEWNĘTRZNE
141 | KNR 2-02 1214-1 | Schody stalowe obudowa EI30 i docieplenie schodów od spodku wełną mineralną gr 18 cm | szt | 1
Razem element 9.5: SCHODY WEWNĘTRZNE
Razem rozdział 9: STOLARKA OKIENNA I DRZWIOWA
10 | ZABUDOWA DACHU STROMEGO OD SPODU W POM 5
142 | KNR 2-02 613-6 | Izolacje cieplne i przeciwdźwiękowe z wełny mineralnej gr 20 cm pionowe z płyt układanych na sucho | m2 | 73.6
143 | KNR 2-02 613-6 | Izolacje cieplne i przeciwdźwiękowe z wełny mineralnej gr 8 cm pionowe z płyt układanych na sucho | m2 | 73.6
144 | KNR 0-15 IGM 517-1 | Ułożenie paroizolacji | m2 | 73.6
145 | KNR 2-02 2007-2 | Konstrukcje rusztów z listew drewnianych 50x60mm | m2 | 73.6
146 | KNR 2-02 2007-3 | Konstrukcje REI 30 rusztów pod okładziny z płyt gipsowych na stropach z kształtowników metalowych, pojedyncze | m2 | 59.2
147 | KNR 2-02 2006-4 | Okładziny z płyt gipsowo-kartonowych ognioodporna EI 30 (suche tynki gipsowe) pojedyncze na stropach na rusztach | m2 | 59.2
Razem rozdział 10: ZABUDOWA DACHU STROMEGO OD SPODU W POM 5
11 | ZABUDOWA DACHU STROMEGO OD SPODU POM 15, 16, 17, 18
148 | KNR 2-02 613-6 | Izolacje cieplne i przeciwdźwiękowe z wełny mineralnej gr 15 cm pionowe z płyt układanych na sucho | m2 | 104.08
149 | KNR 2-02 613-6 | Izolacje cieplne i przeciwdźwiękowe z wełny mineralnej gr 20 cm pionowe z płyt układanych na sucho | m2 | 5.4
150 | KNR 2-02 613-6 | Izolacje cieplne i przeciwdźwiękowe z wełny mineralnej gr 8 cm pionowe z płyt układanych na sucho | m2 | 5.4
151 | KNR 0-15 IGM 517-1 | Ułożenie paroizolacji | m2 | 109.48
152 | KNR 2-02 2007-2 | Konstrukcje rusztów z listew drewnianych 50x60mm | m2 | 109.48
153 | KNR 2-02 2007-3 | Konstrukcje REI 30 rusztów pod okładziny z płyt gipsowych na stropach z kształtowników metalowych, pojedyncze | m2 | 109.48
154 | KNR 2-02 2006-4 | Okładziny z płyt gipsowo-kartonowych ognioodporna EI 30 (suche tynki gipsowe) pojedyncze na stropach na rusztach | m2 | 109.48
Razem rozdział 11: ZABUDOWA DACHU STROMEGO OD SPODU POM 15, 16, 17, 18
12 | WYKOŃCZENIE SUFITU NA POM NR 5
155 | Uzupełnienie do KNR 2-02 Normy nakładów rzecz.na konstrukcje budowlane 1134-2 | Gruntowanie powierzchni sufitu | m2 | 59.2
156 | KNR 2-02 815-2 | Gładzie gipsowe na ścianach z płyt gipsowych, 2-warstwowe | m2 | 59.2
157 | KNR 2-02 1505-3 | Dwukrotne malowanie farbami akrylowymi podłoży gipsowych z gruntowaniem (powierzchnie wewn.) | m2 | 59.2
Razem rozdział 12: WYKOŃCZENIE SUFITU NA POM NR 5
13 | WYKOŃCZENIE SUFITU NA POM. NR 6
158 | KNR 2-02 1110-1 | Podłogi z płyty OSB gr. 25 mm NRO na legarach | m2 | 44.97
159 | KNR 2-02 613-3 | Izolacje cieplne i przeciwdźwiękowe z wełny mineralnej gr. 20 cm mocowana do belek stropowych poziome z płyt układanych na sucho - jedna warstwa | m2 | 44.97
160 | KNR 2-02 613-3 | Izolacje cieplne i przeciwdźwiękowe z wełny mineralnej gr 8 cm mocowana do belek stropowych poziome z płyt układanych na sucho - jedna warstwa | m2 | 44.97
161 | KNR 0-15 IGM 517-1 | Ułożenie paroizolacji | m2 | 44.97
162 | KNR 2-02 2007-3 | Konstrukcje REI 30 rusztów pod okładziny z płyt gipsowych na stropach z kształtowników metalowych, pojedyncze | m2 | 17.25
163 | KNR 2-02 2006-4 | Okładziny z płyt gipsowo-kartonowych ognioodporna EI 30 (suche tynki gipsowe) pojedyncze na stropach na rusztach | m2 | 17.25
164 | KNR 2-02 WACETOB 2701-1 | Sufity podwieszone o konstrukcji metalowej z wypełnieniem płytami gipsowymi | m2 | 27.72
165 | Uzupełnienie do KNR 2-02 Normy nakładów rzecz.na konstrukcje budowlane 1134-2 | Gruntowanie powierzchni sufitu | m2 | 17.25
166 | KNR 2-02 815-2 | Gładzie gipsowe na ścianach z płyt gipsowych, 2-warstwowe | m2 | 17.25
167 | KNR 2-02 1505-3 | Dwukrotne malowanie farbami akrylowymi podłoży gipsowych z gruntowaniem (powierzchnie wewn.) | m2 | 17.25
Razem rozdział 13: WYKOŃCZENIE SUFITU NA POM. NR 6
14 | WYKOŃCZENIE SUFITU NAD POM. 13,18,17
168 | KNR 2-02 1110-1 | Podłogi z płyty OSB gr. 25 mm NRO na legarach | m2 | 42.93
169 | KNR 2-02 613-3 | Izolacje cieplne i przeciwdźwiękowe z wełny mineralnej gr. 20 cm mocowana do belek stropowych poziome z płyt układanych na sucho - jedna warstwa | m2 | 42.93
170 | KNR 2-02 613-3 | Izolacje cieplne i przeciwdźwiękowe z wełny mineralnej gr 8 cm mocowana do belek stropowych poziome z płyt układanych na sucho - jedna warstwa | m2 | 42.93
171 | KNR 0-15 IGM 517-1 | Ułożenie paroizolacji | m2 | 42.93
172 | KNR 2-02 2007-3 | Konstrukcje REI 30 rusztów pod okładziny z płyt gipsowych na stropach z kształtowników metalowych, pojedyncze | m2 | 42.93
173 | KNR 2-02 2006-4 | Okładziny z płyt gipsowo-kartonowych ognioodporna EI 30 (suche tynki gipsowe) pojedyncze na stropach na rusztach | m2 | 42.93
174 | KNR 2-02 WACETOB 2702-1 | Sufity podwieszone kasetonowe 60x60 z wypełnieniem płytami | m2 | 42.93
Razem rozdział 14: WYKOŃCZENIE SUFITU NAD POM. 13,18,17
15 | WYKOŃCZENIE SUFITU NAD POM. 14, 16
175 | KNR 2-02 1110-1 | Podłogi z płyty OSB gr. 25 mm NRO na legarach | m2 | 13.39
176 | KNR 2-02 613-3 | Izolacje cieplne i przeciwdźwiękowe z wełny mineralnej gr. 20 cm mocowana do belek stropowych poziome z płyt układanych na sucho - jedna warstwa | m2 | 13.39
177 | KNR 2-02 613-3 | Izolacje cieplne i przeciwdźwiękowe z wełny mineralnej gr 8 cm mocowana do belek stropowych poziome z płyt układanych na sucho - jedna warstwa | m2 | 13.39
178 | KNR 0-15 IGM 517-1 | Ułożenie paroizolacji | m2 | 13.39
179 | KNR 2-02 2007-3 | Konstrukcje REI 30 rusztów pod okładziny z płyt gipsowych na stropach z kształtowników metalowych, pojedyncze | m2 | 17.8
180 | KNR 2-02 2006-4 | Okładziny z płyt gipsowo-kartonowych ognioodporna EI 30 (suche tynki gipsowe) pojedyncze na stropach na rusztach | m2 | 17.8
181 | KNR 2-02 815-2 | Gładzie gipsowe na sufitach z płyt gipsowych, 2-warstwowe | m2 | 17.8
182 | KNR 2-02 1505-5 | Dwukrotne malowanie farbami akrylowymi płyt gipsowych spoinowanych szpachlowanych z grunt. (powierzchnie wewn.) | m2 | 17.8
Razem rozdział 15: WYKOŃCZENIE SUFITU NAD POM. 14, 16
16 | WYKOŃCZENIE SUFITU NAD POM. 15
183 | KNR 2-02 1110-1 | Podłogi z płyty OSB gr. 25 mm NRO na legarach | m2 | 8.19
184 | KNR 2-02 613-3 | Izolacje cieplne i przeciwdźwiękowe z wełny mineralnej gr. 20 cm mocowana do belek stropowych poziome z płyt układanych na sucho - jedna warstwa | m2 | 8.19
185 | KNR 2-02 613-3 | Izolacje cieplne i przeciwdźwiękowe z wełny mineralnej gr 8 cm mocowana do belek stropowych poziome z płyt układanych na sucho - jedna warstwa | m2 | 8.19
186 | KNR 0-15 IGM 517-1 | Ułożenie paroizolacji | m2 | 8.19
187 | KNR 2-02 2007-3 | Konstrukcje rusztów pod okładziny z płyt gipsowych na stropach z kształtowników metalowych, pojedyncze | m2 | 8.19
188 | KNR 2-02 2006-4 | Okładziny z płyt gipsowo-kartonowych ognioodporna (suche tynki gipsowe) pojedyncze na stropach na rusztach | m2 | 8.19
189 | KNR 2-02 2006-8 | Okładziny z płyt gipsowo-kartonowych ognioodporną (suche tynki gipsowe) - dodatek za drugą warstwę na stropach na rusztach | m2 | 8.19
strop EI60
190 | KNR 2-02 815-2 | Gładzie gipsowe na sufitach z płyt gipsowych, 2-warstwowe | m2 | 8.19
191 | KNR 2-02 1505-5 | Dwukrotne malowanie farbami akrylowymi płyt gipsowych spoinowanych szpachlowanych z grunt. (powierzchnie wewn.) | m2 | 8.19
Razem rozdział 16: WYKOŃCZENIE SUFITU NAD POM. 15
17 | WYKOŃCZENIE SUFITU NAD POM. NR 1
192 | Uzupełnienie do KNR 2-02 Normy nakładów rzecz.na konstrukcje budowlane 1134-2 | Gruntowanie powierzchni sufitu | m2 | 25.3
193 | KNR 2-02 803-6 | Tynki zwykłe wykonywane ręcznie stropów i podciągów - III kat.tynku | m2 | 25.3
194 | Uzupełnienie do KNR 2-02 Normy nakładów rzecz.na konstrukcje budowlane 1134-2 | Gruntowanie powierzchni sufitu | m2 | 25.3
195 | KNR 2-02 2009-4 | Tynki (gładzie) 1-warstwowe wewnętrzne gr.3 mm z gipsu szpachlowego wykonywane ręcznie stropów na tynku | m2 | 25.3
196 | KNR 2-02 2009-8 | Tynki (gładzie) 1-warstwowe wewnętrzne gr.3 mm z gipsu szpachlowego wykonywane ręcznie - dodatek za pogrubienie tynków stropów o 2 mm | m2 | 25.3
197 | KNR 2-02 1505-3 | Dwukrotne malowanie farbami akrylowymi podłoży gipsowych z gruntowaniem (powierzchnie wewn.) | m2 | 25.3
Razem rozdział 17: WYKOŃCZENIE SUFITU NAD POM. NR 1
18 | WYKOŃCZENIE SUFITU NAD POM. NR 2, 3, 4
198 | Uzupełnienie do KNR 2-02 Normy nakładów rzecz.na konstrukcje budowlane 1134-2 | Gruntowanie powierzchni sufitu | m2 | 57.16
199 | KNR 2-02 803-6 | Tynki zwykłe wykonywane ręcznie stropów i podciągów - III kat.tynku | m2 | 57.16
200 | KNR 2-02 2009-4 | Tynki (gładzie) 1-warstwowe wewnętrzne gr.3 mm z gipsu szpachlowego wykonywane ręcznie stropów na tynku | m2 | 51.67
201 | KNR 2-02 2009-8 | Tynki (gładzie) 1-warstwowe wewnętrzne gr.3 mm z gipsu szpachlowego wykonywane ręcznie - dodatek za pogrubienie tynków stropów o 2 mm | m2 | 51.67
202 | KNR 2-02 1505-3 | Dwukrotne malowanie farbami akrylowymi podłoży gipsowych z gruntowaniem (powierzchnie wewn.) | m2 | 51.67
203 | KNR 2-02 WACETOB 2702-1 | Sufity podwieszone o konstrukcji metalowej z wypełnieniem płytami z włókien mineralnych do pomieszczeń mokryc | m2 | 5.49
Razem rozdział 18: WYKOŃCZENIE SUFITU NAD POM. NR 2, 3, 4
19 | WYKOŃCZENIE SUFITU NAD POM. 7
204 | KNR 2-02 1110-1 | Podłogi z płyty OSB gr. 25 mm NRO na legarach | m2 | 8.19
205 | KNR 2-02 613-3 | Izolacje cieplne i przeciwdźwiękowe z wełny mineralnej gr. 20 cm mocowana do belek stropowych poziome z płyt układanych na sucho - jedna warstwa | m2 | 8.19
206 | KNR 2-02 613-3 | Izolacje cieplne i przeciwdźwiękowe z wełny mineralnej gr 8 cm mocowana do belek stropowych poziome z płyt układanych na sucho - jedna warstwa | m2 | 8.19
207 | KNR 0-15 IGM 517-1 | Ułożenie paroizolacji | m2 | 8.19
208 | KNR 2-02 2007-3 | Konstrukcje REI 30 rusztów pod okładziny z płyt gipsowych na stropach z kształtowników metalowych, pojedyncze | m2 | 8.19
209 | KNR 2-02 2006-4 | Okładziny z płyt gipsowo-kartonowych ognioodporna (suche tynki gipsowe) pojedyncze na stropach na rusztach | m2 | 8.19
210 | KNR 2-02 2006-8 | Okładziny z płyt gipsowo-kartonowych ognioodporną (suche tynki gipsowe) - dodatek za drugą warstwę na stropach na rusztach | m2 | 8.19
211 | KNR 2-02 815-2 | Gładzie gipsowe na sufitach z płyt gipsowych, 2-warstwowe | m2 | 8.19
212 | KNR 2-02 1505-5 | Dwukrotne malowanie farbami akrylowymi płyt gipsowych spoinowanych szpachlowanych z grunt. (powierzchnie wewn.) | m2 | 8.19
Razem rozdział 19: WYKOŃCZENIE SUFITU NAD POM. 7
20 | WYKOŃCZENIE SUFITU NAD POM. NR 8, 9, 10, 11, 12
213 | Uzupełnienie do KNR 2-02 Normy nakładów rzecz.na konstrukcje budowlane 1134-2 | Gruntowanie powierzchni sufitu | m2 | 36.66
214 | KNR 2-02 803-6 | Tynki zwykłe wykonywane ręcznie stropów i podciągów - III kat.tynku | m2 | 36.66
215 | KNR 2-02 2009-4 | Tynki (gładzie) 1-warstwowe wewnętrzne gr.3 mm z gipsu szpachlowego wykonywane ręcznie stropów na tynku | m2 | 36.66
216 | KNR 2-02 2009-8 | Tynki (gładzie) 1-warstwowe wewnętrzne gr.3 mm z gipsu szpachlowego wykonywane ręcznie - dodatek za pogrubienie tynków stropów o 2 mm | m2 | 36.66
217 | KNR 2-02 1505-3 | Dwukrotne malowanie farbami akrylowymi podłoży gipsowych z gruntowaniem (powierzchnie wewn.) | m2 | 36.66
Razem rozdział 20: WYKOŃCZENIE SUFITU NAD POM. NR 8, 9, 10, 11, 12
21 | ZABUDOWA WENTYLACJI
218 | KNR 2-02 WACETOB 2004-8 | Obudowa elementów konstrukcji płytami gipsowo-kartonowymi na rusztach metalowych pojedynczych belek i podciągów, 1-warstwowe 75-01 | m2 | 59.01
219 | Uzupełnienie do KNR 2-02 Normy nakładów rzecz.na konstrukcje budowlane 1134-2 | Gruntowanie powierzchni pionowych | m2 | 59.01
220 | KNR 2-02 815-2 | Gładzie gipsowe na sufitach z płyt gipsowych, 2-warstwowe | m2 | 59.01
221 | KNR 2-02 1505-5 | Dwukrotne malowanie farbami akrylowymi płyt gipsowych spoinowanych szpachlowanych z grunt. (powierzchnie wewn.) | m2 | 59.01
Razem rozdział 21: ZABUDOWA WENTYLACJI
22 | ROBOTY TYNKARSKIE
Ścian
222 | Uzupełnienie do KNR 2-02 Normy nakładów rzecz.na konstrukcje budowlane 1134-2 | Gruntowanie powierzchni pionowych | m2 | 805.49
223 | KNR 2-02 801-2 | Tynki zwykłe wykonywane mechanicznie ścian i słupów - tynk kat.III | m2 | 805.49
224 | KNR 2-02 810-6 | Tynki zwykłe ościeży otworów o pow.ponad 3 m2 wykonywane ręcznie - tynki kat. III i IV, na ościeżach o szer.20 cm | m2 | 6.61
225 | KNR 2-02 801-2 | Tynki zwykłe wykonywane mechanicznie ścian i słupów - tynk kat.III - licowanie ścian z płaszczyzną płytek | m2 | 561.45
226 | KNR 2-02 2009-2 | Tynki (gładzie) 1-warstwowe wewnętrzne gr.3 mm z gipsu szpachlowego wykonywane ręcznie ścian na tynku | m2 | 579.39
227 | KNR 2-02 2009-7 | Tynki (gładzie) 1-warstwowe wewnętrzne gr.3 mm z gipsu szpachlowego wykonywane ręcznie - dodatek za pogrubienie tynków ścian o 2 mm | m2 | 579.39
228 | KNR 2-02 2009-5 | Tynki (gładzie) 1-warstwowe wewnętrzne gr.3 mm z gipsu szpachlowego wykonywane ręcznie ościeży i pasów ściennych na podłożu betonowym | m2 | 6.61
Razem element 22.1: Ścian
Razem rozdział 22: ROBOTY TYNKARSKIE
23 | OKŁADZINY Z PŁYTEK
229 | 200-20 | Izolacja z folii w płynie | m2 | 88.68
230 | Uzupełnienie do KNR 2-02 Normy nakładów rzecz.na konstrukcje budowlane 2803-6 | Licowanie ścian o powierzchni ponad 10 m2 płytkami GRES rektyfikowany na zaprawach klejowych wym.płytek 60x60 cm | m2 | 104.4
231 | Uzupełnienie do KNR 2-02 Normy nakładów rzecz.na konstrukcje budowlane 2803-6 | Licowanie ścian o powierzchni ponad 10 m2 płytkami GRES rektyfikowany na zaprawach klejowych wym.płytek 30x60 cm | m2 | 16.5
232 | Uzupełnienie do KNR 2-02 Normy nakładów rzecz.na konstrukcje budowlane 2803-6 | Licowanie ścian o powierzchni ponad 10 m2 płytkami ścienne drewnopodobne GRES na zaprawach klejowych wym.płytek 30x120 cm | m2 | 46.6
233 | Uzupełnienie do KNR 2-02 Normy nakładów rzecz.na konstrukcje budowlane 2803-2 | Licowanie ścian o powierzchni ponad 10 m2 płytkami ścienne elewacyjne stara cegła bielona/szary impregnowane na zaprawach klejowych wym.płytek 12.5x25 cm | m2 | 33.9
234 | Uzupełnienie do KNR 2-02 Normy nakładów rzecz.na konstrukcje budowlane 2803-6 | Licowanie ścian płytkami - dekor paczwork na zaprawach klejowych wym.płytek 60x60 cm | m2 | 6
Razem rozdział 23: OKŁADZINY Z PŁYTEK
24 | ROBOTY MALARSKIE
Ściany
235 | KNR 2-02 1514-1 | Tapetowanie ścian (na gotowym podłożu) fototapetą winylową na podkładzie flizelynowym | m2 | 38.46
236 | KNR 2-02 1505-3 | Dwukrotne malowanie farbami zmywalnymi podłoży gipsowych z gruntowaniem (powierzchnie wewn.) | m2 | 579.39
237 | KNR 2-02 1505-4 | Dodatek za każde dalsze malowanie farbami zmywalnymi podłoży gipsowych (powierzchnie wewn.) | m2 | 579.39
238 | KNR 2-02 1504-8 | Lakierowanie lakierem ekologicznym | m2 | 315.19
Razem element 24.1: Ściany
Razem rozdział 24: ROBOTY MALARSKIE
25 | ELEWACJA
ŚCIANY WYKOŃCZONE PŁYTKAMI I LAMELAMI
239 | KNR 2-02 1610-1 | Rusztowania ramowe RR-1/30 przyścienne o wys.do 10 m | m2 | 87.12
240 | KNR 0-17 IGM 2609-1 | Przyklejenie płyt styropianowych gr 18 cm do ścian | m2 | 167.93
241 | KNR 0-17 IGM 2609-3 | Przymocowanie płyt styropianowych za pomocą dybli plastikowych do ścian z gazobetonu | szt | 1175.51
242 | KNR 0-17 IGM 2609-6 | Przyklejenie jednej warstwy siatki na ścianach | m2 | 167.93
243 | KNR 0-17 IGM 926-1 | Nałożenie na podłoże farby gruntującej - pierwsza warstwa | m2 | 167.93
244 | KNR 2-02 921-2 | Licowanie płytkami klinkierowymi o gr 2 cm ścian, wykonanie ręczne | m2 | 160.43
245 | 200-10 | Montaż lameli kompozytowych elewacyjnych drewnopodobnych kolor zbiżony do " dąb bielony" | m2 | 7.5
Razem element 25.1: ŚCIANY WYKOŃCZONE PŁYTKAMI I LAMELAMI
2024-02-25 | OŚCIEŻA
246 | KNR 0-17 IGM 2609-2 | Przyklejenie płyt styropianowych do ościeży | m2 | 10.78
247 | KNR 0-17 IGM 2609-7 | Przyklejenie jednej warstwy siatki na ościeżach | m2 | 10.78
248 | KNR 0-17 IGM 2609-8 | Ochrona narożników wypukłych kątownikiem metalowym | m | 71.8
249 | KNR 0-17 IGM 926-1 | Nałożenie na podłoże farby gruntującej - pierwsza warstwa | m2 | 10.78
250 | KNR 2-02 921-4 | Licowanie płytkami klinkierowymi o wym.25x6 cm ościeży, wykonanie ręczne | m2 | 10.78
Razem element 25.2: OŚCIEŻA
ŚCIANY WYKOŃCZONE TYNKIE SILIKONOWY I LAMELAMI
251 | KNR 0-23 IGM 2613-1 | Ocieplenie ścian budynków płytami z wełny mineralnej gr 20 cm - przyklejenie płyt z wełny mineralnej do ścian | m2 | 143.54
252 | KNR 0-23 IGM 2613-3 | Ocieplenie ścian budynków płytami z wełny mineralnej - przymocowanie płyt z wełny mineralnej za pomocą łączików metalowych do ścian | szt | 1004.78
253 | KNR 0-23 IGM 2613-6 | Ocieplenie ścian budynków płytami z wełny mineralnej - przyklejenie warstwy siatki na ścianach | m2 | 143.54
254 | KNR 0-23 IGM 933-1 | Nałożenie na podłoże podkładowej masy tynkarskiej | m2 | 143.54
255 | KNR 0-23 IGM 933-2 | Wykonanie ciemkowarstwowej wyprawy z tynku silikonowego o grub.2 mm na ścianach płaskich i powierzchniach poziomych | m2 | 143.54
256 | 200-10 | Montaż lameli kompozytowych elewacyjnych drewnopodobnych kolor zbiżony do " dąb bielony" | m2 | 22.14
Razem element 25.3: ŚCIANY WYKOŃCZONE TYNKIE SILIKONOWY I LAMELAMI
2024-04-25 | OŚCIEŻA
257 | KNR 0-23 IGM 2613-2 | Ocieplenie ścian budynków płytami z wełny mineralnej - przyklejenie płyt z wełny mineralnej do ościeży | m2 | 8.03
258 | KNR 0-23 IGM 2613-7 | Ocieplenie ścian budynków płytami z wełny mineralnej - przyklejenie warstwy siatki na ościeżach | m2 | 8.03
259 | KNR 0-23 IGM 2613-8 | Ocieplenie ścian budynków płytami z wełny mineralnej - ochrona narożników wypukłych kątownikiem metalowym | m | 53.5
260 | KNR 0-23 IGM 933-1 | Nałożenie na podłoże podkładowej masy tynkarskiej | m2 | 8.03
261 | KNR 0-23 IGM 933-3 | Wykonanie ciemkowarstwowej wyprawy z tynku silikonowego o grub.2 mm na ościeżach o szerokości do 15 cm | m2 | 8.03
Razem element 25.4: OŚCIEŻA
SUFITY WEJŚĆ DO BUDYNUU
262 | KNR 0-17 IGM 2609-1 | Przyklejenie płyt styropianowych gr. 5 cm do sufitu | m2 | 35.51
263 | KNR 0-17 IGM 2609-5 | Przymocowanie płyt styropianowych za pomocą dybli plastikowych do sufitu z betonu | szt | 248.57
264 | KNR 0-17 IGM 2609-6 | Przyklejenie jednej warstwy siatki na suficie | m2 | 35.51
265 | KNR 0-17 IGM 926-1 | Nałożenie na podłoże farby gruntującej - pierwsza warstwa | m2 | 35.51
266 | KNR 0-17 IGM 926-3 | Wykonanie cienkowarstwowej wyprawy z tynku silikatowego | m2 | 18.83
267 | 200-10 | Montaż lameli drewnopodobnych na ruszczie drewnianym | m2 | 16.68
Razem element 25.5: SUFITY WEJŚĆ DO BUDYNUU
2024-06-25 | KOMIN
268 | KNR 4-01 419-1 | Wykonanie rusztowania przy kominach o obwodzie do 2 m | szt | 1
269 | KNR 0-17 IGM 2609-1 | Przyklejenie płyt styropianowych do ścian | m2 | 3
270 | KNR 0-17 IGM 2609-6 | Przyklejenie jednej warstwy siatki na ścianach | m2 | 3
271 | KNR 0-17 IGM 926-1 | Nałożenie na podłoże farby gruntującej - pierwsza warstwa | m2 | 3
272 | KNR 2-02 921-6 | Licowanie płytkami klinkierowymi o wym.25x6 cm kominu, wykonanie ręczne | m2 | 3
Razem element 25.6: KOMIN
Razem rozdział 25: ELEWACJA
26 | TARASOLA
273 | norma zakładowa | Montaż tarasoli nad zewnętrznym tarasem z regulowanym zadaszeniem w formie lamelii o orientacyjnych wymiarach 800 x 400 x 266 cm konstrukcja aluminiowa, słupy 15x15 cm | kpl | 1
Razem rozdział 26: TARASOLA
27 | PERGOLA
274 | 300-30 | Montaż pergoli wraz z wykonaniem stóp fundamentowych 40x40x80 z betonu C16/20 wg rysunku | kpl | 2
Razem rozdział 27: PERGOLA
28 | OPASKA WKOŁO BUDYNKU I WZDŁUŻ OGRODZENIA
Korytowanie
275 | KNR 2-31 101-7 | Koryta wykonywane na całej szerokości jezdni i chodników ręcznie, głębokość 20 cm, grunt kat.III-IV | m2 | 50.88
276 | KNR 2-31 101-8 | Koryta wykonywane na całej szerokości jezdni i chodników ręcznie, każde dalsze 5 cm głębokości pow.20 cm, grunt kat.III-IV | m2 | -50.88
277 | KNR 2-01 211-7 | Roboty ziemne wyk.koparkami w ziemi uprzednio zmagazynowanej w hałdach, z transportem urobku samochodami samowyładowczymi na odl.do 1.0 km - koparki przedsiębierne o poj.chwytaka 0.60 m3, kat.gruntu I-III | m3 | 7.63
278 | KNR 2-01 214-4 | Nakłady uzupełniające do tablic 0201-0213 - przewóz samochodami samowyładowczymi - za każde dalsze rozpoczęte 0.5 km ponad 1 km po drogach utwardzonych, kat.gruntu III-IV [RMS=18] | m3 | 7.63
Razem element 28.1: Korytowanie
Profilowanie i zagęszczanie podłoża
279 | KNR 2-31 103-2 | Profilowanie i zagęszczanie podłoża pod warstwy konstrukcyjne nawierzchni wykonywane ręcznie, grunt kat.III-IV | m2 | 50.88
Razem element 28.2: Profilowanie i zagęszczanie podłoża
Wzmocnienie podłoża
280 | KNR 9-11 101-2 | Wzmacnianie podłoża gruntowego geowłókniną | m2 | 50.88
Razem element 28.3: Wzmocnienie podłoża
Nawierzchnia
281 | KNR 2-31 202-1 | Nawierzchnie grysu warstw dolnych jezdni o gr.10 cm po zagęszczeniu, rozściełane ręcznie | m2 | 50.88
282 | KNR 2-31 202-2 | Nawierzchnie grysu warstw dolnych jezdni, każdy dalszy 1 cm gr.warstwy pow.10 cm po zagęszczeniu, rozściełane ręcznie [RMS=5] | m2 | 50.88
283 | KNR 2-31 606-3 | Ścieki z elementów betonowych na podsypce cementowo-piaskowej, gr.prefabrykatu 15 cm | m | 2.5
Razem element 28.4: Nawierzchnia
Obrzeże
284 | KNR 2-31 401-4 | Rowki pod krawężniki i ławy krawężnikowe 30x30 cm, grunt kat.III-IV | m | 76
285 | KNR 2-31 402-4 | Ławy betonowe z oporem pod krawężniki | m3 | 6.84
286 | KNR 2-31 407-5 | Obrzeża betonowe o wym.30x8 na podsypce cementowo-piaskowej z wypełnieniem spoin zaprawą cementową | m | 76
Razem element 28.5: Obrzeże
Razem rozdział 28: OPASKA WKOŁO BUDYNKU I WZDŁUŻ OGRODZENIA
29 | TARAS Z NAWIERZCHNIĄ BEZPIECZNĄ
Korytowanie
287 | KNR 2-31 101-7 | Koryta wykonywane na całej szerokości jezdni i chodników ręcznie, głębokość 20 cm, grunt kat.III-IV | m2 | 39.55
288 | KNR 2-31 101-8 | Koryta wykonywane na całej szerokości jezdni i chodników ręcznie, każde dalsze 5 cm głębokości pow.20 cm, grunt kat.III-IV [RMS=2] | m2 | 39.55
289 | KNR 2-01 211-7 | Roboty ziemne wyk.koparkami w ziemi uprzednio zmagazynowanej w hałdach, z transportem urobku samochodami samowyładowczymi na odl.do 1.0 km - koparki przedsiębierne o poj.chwytaka 0.60 m3, kat.gruntu I-III | m3 | 11.87
290 | KNR 2-01 214-4 | Nakłady uzupełniające do tablic 0201-0213 - przewóz samochodami samowyładowczymi - za każde dalsze rozpoczęte 0.5 km ponad 1 km po drogach utwardzonych, kat.gruntu III-IV [RMS=18] | m3 | 11.87
Razem element 29.1: Korytowanie
Profilowanie i zagęszczanie podłoża
291 | KNR 2-31 103-2 | Profilowanie i zagęszczanie podłoża pod warstwy konstrukcyjne nawierzchni wykonywane ręcznie, grunt kat.III-IV | m2 | 39.55
Razem element 29.2: Profilowanie i zagęszczanie podłoża
Warstwa odsączająca
292 | KNR 2-31 104-1 | Warstwy odsączające w korycie i na poszerzeniach, zagęszczenie ręczne, gr.warstwy po zagęszczeniu 10 cm | m2 | 39.55
293 | KNR 2-31 104-2 | Warstwy odsączające w korycie i na poszerzeniach, zagęszczenie ręczne, każdy dalszy 1 cm gr.warstwy po zagęszczeniu pow.10 cm [RMS=20] | m2 | 39.55
Razem element 29.3: Warstwa odsączająca
Płyta betonowa gr 20-12 cm
294 | KNR 2-02 205-1 | Płyty betonowa | m3 | 6.33
Razem element 29.4: Płyta betonowa gr 20-12 cm
Mata stabilizująca
295 | KNR 9-11 101-2 | Ułożenie maty stabilizującej | m2 | 39.55
Razem element 29.5: Mata stabilizująca
Nawierzchnia
296 | 200-20 | Nawierzchnia bezpieczna EPDM - płyty 50 x 50 cm gr 3,5 cm | m2 | 39.55
Razem element 29.6: Nawierzchnia
Obrzeże
297 | KNR 2-31 401-4 | Rowki pod krawężniki i ławy krawężnikowe 30x30 cm, grunt kat.III-IV | m | 21.97
298 | KNR 2-31 402-4 | Ławy betonowe z oporem pod krawężniki | m3 | 1.98
299 | KNR 2-31 407-5 | Obrzeża betonowe o wym.30x8 na podsypce cementowo-piaskowej z wypełnieniem spoin zaprawą cementową | m | 21.97
Razem element 29.7: Obrzeże
Razem rozdział 29: TARAS Z NAWIERZCHNIĄ BEZPIECZNĄ
30 | NAWIERZCHNIA I WYPOSAŻENIE PLACU ZABAW
Korytowanie
300 | KNR 2-31 101-7 | Koryta wykonywane na całej szerokości jezdni i chodników ręcznie, głębokość 20 cm, grunt kat.III-IV | m2 | 106.5
301 | KNR 2-31 101-8 | Koryta wykonywane na całej szerokości jezdni i chodników ręcznie, każde dalsze 5 cm głębokości pow.20 cm, grunt kat.III-IV [RMS=3] | m2 | 106.5
302 | KNR 2-01 211-7 | Roboty ziemne wyk.koparkami w ziemi uprzednio zmagazynowanej w hałdach, z transportem urobku samochodami samowyładowczymi na odl.do 1.0 km - koparki przedsiębierne o poj.chwytaka 0.60 m3, kat.gruntu I-III | m3 | 37.28
303 | KNR 2-01 214-4 | Nakłady uzupełniające do tablic 0201-0213 - przewóz samochodami samowyładowczymi - za każde dalsze rozpoczęte 0.5 km ponad 1 km po drogach utwardzonych, kat.gruntu III-IV [RMS=18] | m3 | 37.28
Razem element 30.1: Korytowanie
Profilowanie i zagęszczanie podłoża
304 | KNR 2-31 103-2 | Profilowanie i zagęszczanie podłoża pod warstwy konstrukcyjne nawierzchni wykonywane ręcznie, grunt kat.III-IV | m2 | 106.5
Razem element 30.2: Profilowanie i zagęszczanie podłoża
Warstwa odsączająca
305 | KNR 2-31 104-1 | Warstwy odsączające w korycie i na poszerzeniach, zagęszczenie ręczne, gr.warstwy po zagęszczeniu 10 cm | m2 | 106.5
306 | KNR 2-31 104-2 | Warstwy odsączające w korycie i na poszerzeniach, zagęszczenie ręczne, każdy dalszy 1 cm gr.warstwy po zagęszczeniu pow.10 cm [RMS=-5] | m2 | 106.5
Razem element 30.3: Warstwa odsączająca
Wzmocnienie podłoża
307 | KNR 9-11 101-2 | Wzmacnianie podłoża gruntowego geowłókniną | m2 | 106.5
Razem element 30.4: Wzmocnienie podłoża
Podbudowa
308 | KNR 2-31 114-5 | Podbudowy z kruszyw łamanych o frakcji o-31 mm warstwa dolna o gr.15 cm po zagęszczeniu | m2 | 106.5
309 | KNR 2-31 114-6 | Podbudowy z kruszyw łamanych, każdy dalszy 1 cm gr.warstwy dolnej pow.15 cm po zagęszczeniu [RMS=5] | m2 | 106.5
310 | KNR 2-31 114-7 | Podbudowy z kruszyw łamanych o frakcji 0-16 mm, górna warstwa o gr.8 cm po zagęszczeniu | m2 | 106.5
311 | KNR 2-31 114-8 | Podbudowy z kruszyw łamanych, każdy dalszy 1 cm gr.warstwy górnej pow.8 cm po zagęszczeniu [RMS=-3] | m2 | 106.5
Razem element 30.5: Podbudowa
Nawierzchnia
312 | 200-20 | Nawierzchnia bezpieczna EPDM 1 cm +warswa amortyzująca SBR 3-8 cm | m2 | 106.5
Razem element 30.6: Nawierzchnia
Obrzeże
313 | KNR 2-31 401-4 | Rowki pod krawężniki i ławy krawężnikowe 30x30 cm, grunt kat.III-IV | m | 25.12
314 | KNR 2-31 402-4 | Ławy betonowe z oporem pod krawężniki | m3 | 2.26
315 | KNR 2-31 407-5 | Obrzeża betonowe o wym.30x8 na podsypce cementowo-piaskowej z wypełnieniem spoin zaprawą cementową | m | 25.12
Razem element 30.7: Obrzeże
Montaż wyposażenia placu zabaw
316 | 100-10 | Montaz zestawu zabawowego wraz z robotami towarzyszącymi tj roboty ziemne fundamety, izolacje itp. | kpl | 1
317 | 100-20 | Montaż urządzenia typu bujak podwójny wraz z robotami towarzyszącymi tj roboty ziemne fundamety izolacje itp. | kpl | 1
318 | 100-20 | Montaż urządzenia typu żółw wraz z robotami towarzyszącymi tj roboty ziemne fundamety izolacje itp. | kpl | 1
319 | 100-20 | Montaż urządzenia wraz z robotami towarzyszącymi tj roboty ziemne fundamety izolacje itp. - zestaw do zabawy z wodą | kpl | 1
320 | 100-20 | Montaż urządzenia - bębny wraz z robotami towarzyszącymi tj roboty ziemne fundamety izolacje itp. | kpl | 1
321 | 100-20 | Montaż urządzenia - ksylofon | kpl | 1
wraz z robotami towarzyszącymi tj roboty ziemne fundamety izolacje itp.
322 | 100-20 | Montaz ławek z oparciem wraz z robotami towarzyszącymi tj roboty ziemne fundamety, izolacje itp. | kpl | 3
323 | 100-30 | Montaż koszy na śmieci wraz z robotami towarzyszącymi tj. roboty ziemne, fundamenty, izolację itp. | kpl | 4
324 | 100-30 | Montaż stojaka na rowery wraz z robotami towarzyszącymi tj. roboty ziemne, fundamenty, izolację itp. | kpl | 1
Razem element 30.8: Montaż wyposażenia placu zabaw
Razem rozdział 30: NAWIERZCHNIA I WYPOSAŻENIE PLACU ZABAW
31 | NAWIERZCHNIA Z KOSTKI BETONOWEJ - CHODNIKI, PODESTY, POCHYLNIE
Korytowanie
325 | KNR 2-31 101-1 | Koryta wykonywane na całej szerokości jezdni i chodników mechanicznie, głębokość 20 cm, grunt kat.I-IV | m2 | 120.64
326 | KNR 2-31 101-2 | Koryta wykonywane na całej szerokości jezdni i chodników mechanicznie, każde dalsze 5 cm głębokości pow.20 cm, grunt kat.I-IV | m2 | 120.64
327 | KNR 2-31 101-7 | Koryta wykonywane na całej szerokości jezdni i chodników ręcznie, głębokość 20 cm, grunt kat.III-IV | m2 | 120.64
328 | KNR 2-31 101-8 | Koryta wykonywane na całej szerokości jezdni i chodników ręcznie, każde dalsze 5 cm głębokości pow.20 cm, grunt kat.III-IV [RMS=2] | m2 | 120.64
329 | KNR 2-01 211-7 | Roboty ziemne wyk.koparkami w ziemi uprzednio zmagazynowanej w hałdach, z transportem urobku samochodami samowyładowczymi na odl.do 1.0 km - koparki przedsiębierne o poj.chwytaka 0.60 m3, kat.gruntu I-III | m3 | 67.56
330 | KNR 2-01 214-4 | Nakłady uzupełniające do tablic 0201-0213 - przewóz samochodami samowyładowczymi - za każde dalsze rozpoczęte 0.5 km ponad 1 km po drogach utwardzonych, kat.gruntu III-IV [RMS=18] | m3 | 67.56
Razem element 31.1: Korytowanie
Profilowanie i zagęszczanie
331 | KNR 2-31 103-2 | Profilowanie i zagęszczanie podłoża pod warstwy konstrukcyjne nawierzchni wykonywane ręcznie, grunt kat.III-IV | m2 | 120.64
332 | KNR 2-31 103-4 | Profilowanie i zagęszczanie podłoża pod warstwy konstrukcyjne nawierzchni wykonywane mechanicznie, grunt kat.I-IV | m2 | 120.64
Razem element 31.2: Profilowanie i zagęszczanie
Podbudowa
333 | KNR 2-31 114-5 | Podbudowy z kruszyw łamanych, warstwa dolna o gr.15 cm po zagęszczeniu | m2 | 241.28
Razem element 31.3: Podbudowa
31.4 | Nawierzchnia
334 | KNR 2-31 511-3 | Nawierzchnie kostki brukowej betonowej tarasowej gr.8 cm w docieniu szarości 159,38 m2 + melanż 81,90 m2 w układanej na podsypce cementowo-piaskowej wraz z obrzeżami/krawężnikami | m2 | 241.28
Razem element 31.4: Nawierzchnia
Razem rozdział 31: NAWIERZCHNIA Z KOSTKI BETONOWEJ - CHODNIKI, PODESTY, POCHYLNIE
32 | NAWIERZCHNIE Z KOSTKI BETONOWEJ AŻUROWEJ
32.1 | Korytowanie
335 | KNR 2-31 101-1 | Koryta wykonywane na całej szerokości jezdni i chodników mechanicznie, głębokość 20 cm, grunt kat.I-IV | m2 | 33.15
336 | KNR 2-31 101-2 | Koryta wykonywane na całej szerokości jezdni i chodników mechanicznie, każde dalsze 5 cm głębokości pow.20 cm, grunt kat.I-IV [RMS=5] | m2 | 33.15
337 | KNR 2-01 211-7 | Roboty ziemne wyk.koparkami w ziemi uprzednio zmagazynowanej w hałdach, z transportem urobku samochodami samowyładowczymi na odl.do 1.0 km - koparki przedsiębierne o poj.chwytaka 0.60 m3, kat.gruntu I-III | m3 | 25.19
338 | KNR 2-01 214-4 | Nakłady uzupełniające do tablic 0201-0213 - przewóz samochodami samowyładowczymi - za każde dalsze rozpoczęte 0.5 km ponad 1 km po drogach utwardzonych, kat.gruntu III-IV [RMS=18] | m3 | 25.19
Razem element 32.1: Korytowanie
32.2 | Profilowanie i zagęszczanie
339 | KNR 2-31 103-4 | Profilowanie i zagęszczanie podłoża pod warstwy konstrukcyjne nawierzchni wykonywane mechanicznie, grunt kat.I-IV | m2 | 66.3
Razem element 32.2: Profilowanie i zagęszczanie
32.3 | Podbudowa
340 | KNR 2-31 114-5 | Podbudowy z kruszyw łamanych, warstwa dolna o gr.15 cm po zagęszczeniu | m2 | 66.3
341 | KNR 2-31 114-7 | Podbudowy z kruszyw łamanych, górna warstwa o gr.8 cm po zagęszczeniu | m2 | 66.3
342 | KNR 2-31 114-8 | Podbudowy z kruszyw łamanych, każdy dalszy 1 cm gr.warstwy górnej pow.8 cm po zagęszczeniu [RMS=2] | m2 | 66.3
Razem element 32.3: Podbudowa
32.4 | Nawierzchnia
343 | KNR 2-25 407-3 | Budowa nawierzchni z płyt ażurowych na posypce z grysu łamanego 2/5 mm + wpełnienie wraz z obramowanie | m2 | 66.3
Razem element 32.4: Nawierzchnia
Razem rozdział 32: NAWIERZCHNIE Z KOSTKI BETONOWEJ AŻUROWEJ
33 | NAWIERZCHNIA PIASKOWA
33.1 | Korytowanie
344 | KNR 2-31 101-7 | Koryta wykonywane na całej szerokości jezdni i chodników ręcznie, głębokość 20 cm, grunt kat.III-IV | m2 | 11.51
345 | KNR 2-31 101-8 | Koryta wykonywane na całej szerokości jezdni i chodników ręcznie, każde dalsze 5 cm głębokości pow.20 cm, grunt kat.III-IV [RMS=2] | m2 | 11.51
346 | KNR 2-01 211-7 | Roboty ziemne wyk.koparkami w ziemi uprzednio zmagazynowanej w hałdach, z transportem urobku samochodami samowyładowczymi na odl.do 1.0 km - koparki przedsiębierne o poj.chwytaka 0.60 m3, kat.gruntu I-III | m3 | 3.45
347 | KNR 2-01 214-4 | Nakłady uzupełniające do tablic 0201-0213 - przewóz samochodami samowyładowczymi - za każde dalsze rozpoczęte 0.5 km ponad 1 km po drogach utwardzonych, kat.gruntu III-IV [RMS=18] | m3 | 3.45
Razem element 33.1: Korytowanie
33.2 | Profilowanie i zagęszczanie
348 | KNR 2-31 103-2 | Profilowanie i zagęszczanie podłoża pod warstwy konstrukcyjne nawierzchni wykonywane ręcznie, grunt kat.III-IV | m2 | 11.51
Razem element 33.2: Profilowanie i zagęszczanie
33.3 | Geowłóknina
349 | KNR 9-11 101-2 | Wzmacnianie podłoża gruntowego geowłókniną | m2 | 11.51
Razem element 33.3: Geowłóknina
33.4 | Nawierzchnia
350 | KNR 2-31 105-1 | Nawierzchnia piaskowa o frakcji 0,20 do 2,0 mm zagęszczana ręcznie, gr.warstwy po zagęszczeniu 3 cm | m2 | 11.51
351 | KNR 2-31 105-2 | Nawierzchnia piaskowa o frakcji 0,20 do 2 mm zagęszczana ręcznie, każdy dalszy 1 cm gr.warstwy po zagęszczeniu pow.3 cm [RMS=27] | m2 | 11.51
Razem element 33.4: Nawierzchnia
33.5 | Palisada gumowa
352 | 200-200 | Montaż obrzeża z gumowej palisady wys. 40 cm i średnicy 25 cm | szt | 63
Razem element 33.5: Palisada gumowa
Razem rozdział 33: NAWIERZCHNIA PIASKOWA
34 | ODTWORZENIE NAWIERZCHNIA TRAWIASTA
353 | KNR 2-21 218-2 [R=0,955] | Rozściełanie ziemi urodzajnej na terenie płaskim, ręczne z transportem taczkami | m3 | 45.66
354 | KNR 2-21 401-4 [R=0,955] | Wykonanie trawników dywanowych siewem z nawożeniem, grunt kat.I-II | m2 | 228.29
Razem rozdział 34: ODTWORZENIE NAWIERZCHNIA TRAWIASTA
35 | ZIELEŃ
355 | norma zakładowa | Wykonanie projektu zieleni | kpl | 1
356 | norma zakładowa | Wykonanie wg projektu zieleni/nasadzeń | m2 | 244.93
357 | norma zakładowa | Wykonanie nawierzchni z kory o gr 5 cm | m2 | 244.93
358 | norma zakładowa | Montaż obrzeża typu EKOBORD | mb | 52.7
Razem rozdział 35: ZIELEŃ
36 | OGRODZENIE
359 | 300-30 | Remont - ogrodzenie od strony pólnocnej wzdłuż granicy północnej działką nr 547 - ogrodzenie na podmurówce o szer. ok. 30 cm pomiędzy murowanymi słupkami o wymiarach 38 x 38 cm pokrytymi czapkami betonowymi. Rozstaw słupków co 200-350 cm, wysokość słupków 110-150 cm . Przęsła z siatki plecionej i w katownikach stalowych | mb | 64
360 | 400-20 | Ogrodzenie wykonane na wzór istniejącego wzdłuż granicy działki nr 545/1 z ul. 3 maja i granicy działki nr 548 z ul 3 Maja | mb | 33.5
Słupki metalowe 50x50 mm w rozstawie ok. 190 cm., wysokości 140 cm, na podmurówce wysk. ok. 20 cm , wysokość ogrodzenia ok. 160 cm
w pn wschodniej części ogrodzenia fragment murowany z pustaków ogrodzeniowych na którym zostanie umieszczona szafka gazowa ze stali nierdzewnej
361 | KNR 2-23 402-2 [R=0,955] | Bramy wjazdowa przesuwna, zasilana elektrycznie o minimalnej szerokoci pomiędzy słupkami 400 cm, wysokości ok. 160 cm | szt | 1
362 | KNR 2-23 402-3 [R=0,955] | Furtka z domofonem (F1) min. szerokości 120 cm i wysk. ok. 110 cm | szt | 1
363 | KNR 2-23 402-3 [R=0,955] | Furtka bez domofonu (F2) min. szerokości 100 cm i wysk. ok. 160 cm | szt | 1
Razem rozdział 36: OGRODZENIE
37 | WYPOSAŻENIE KUCHNI
364 | norma zakładowa | Stół ze zlewem 1-kom.(L),z półką1800*600*850 mm spawany | kpl. | 1
365 | norma zakładowa | Zmywarko wyparzarka z podstawą,uniwersalna,dozownik płynu myjącego P3,4/4,9kw, U 230/400V | kpl. | 1
366 | norma zakładowa | Stół przyścienny z półką 1200*700*850 mm spawany | kpl. | 1
367 | norma zakładowa | Umywalka niezabudowana 400*350*150 | kpl. | 1
368 | norma zakładowa | Stół centralny z półką 1800*700*850 mm spawany | kpl. | 1
369 | norma zakładowa | Stół z basenem 1-komorowym spawany 700*600*850 mm h=400 mm | kpl. | 1
370 | norma zakładowa | Stół przyścienny z półką 1500*600*850 mm spawany | kpl. | 1
371 | norma zakładowa | Stół ze zlewem 2 -kom.(L), z półką 1300*700*850 mm spawany | kpl. | 1
372 | norma zakładowa | Piec konwekcyjno -parowy | kpl. | 1
373 | norma zakładowa | Podstawa pod piec h=850 mm | kpl. | 1
374 | norma zakładowa | Zmiękczacz do wody automatyczny | kpl. | 2
375 | norma zakładowa | Szafa chłodniczo-mrożnicza, GN2/1, V300+300 I | kpl | 2
376 | norma zakładowa | Regał magazynowy,półki pełne 1000*500*1800 mm spawany | kpl | 1
377 | norma zakładowa | Stół przyścienny z blokiem czterech szuflad 840*600*850 | kpl | 1
378 | norma zakładowa | Stół trzypółkowy 800*500*850 mm | kpl | 1
379 | norma zakładowa | Szafa przelotowa, drzwi suwane 1000*600*1800 mm | kpl | 1
380 | norma zakładowa | Stół przyścienny z blokiem dwóch szuflad (P), i półką 1800*700*850 mm | kpl | 1
381 | norma zakładowa | Okap z wentylatorem nad piec k-p wym.1000*900*450 | kpl | 1
382 | norma zakładowa | Kuchnia ceramiczna 4 polowa na podstawie szkieletowej KE-4C.T | kpl | 1
Razem rozdział 37: WYPOSAŻENIE KUCHNI
38 | WYPOSAŻENIE BUDYNKU
38.1 | Pom. 1
383 | 100-1 | Montaż wyposażenia wg zestawienia w projekcie | kpl | 1
Razem element 38.1: Pom. 1
38.2 | Pom. 2
384 | 100-2 | Montaż wyposażenia wg zestawienia w projekcie | kpl | 1
Razem element 38.2: Pom. 2
38.3 | Pom 3
385 | 100-3 | Montaż wyposażenia wg zestawienia w projekcie | kpl | 1
Razem element 38.3: Pom 3
38.4 | Pom 4
386 | 100-4 | Montaż wyposażenia wg zestawienia w projekcie | kpl | 1
Razem element 38.4: Pom 4
38.5 | Pom 5, 6
387 | 100-5 | Montaż wyposażenia wg zestwienia w projekcie | kpl | 1
Razem element 38.5: Pom 5, 6
38.6 | Pom 8,9
388 | 100-6 | Montaż wyposażenia wg zestawienia w projekcie | kpl | 1
Razem element 38.6: Pom 8,9
38.7 | Pom 16
389 | 100-7 | Montaż wyposażenia wg zestawienia w projekcie | kpl | 1
Razem element 38.7: Pom 16
38.8 | Pom 17
390 | 100-8 | Montaż wyposażenia wg zestawienia w projekcie | kpl | 1
Razem element 38.8: Pom 17
38.9 | Pom 18
391 | 100-9 | Montaż wyposażenia wg zestawienia w projekcie | kpl | 1
Razem element 38.9: Pom 18
38.10 | Pozostałe wyposażenie
392 | norma zakładowa | Wyposażenie budynku w sprzęt gaśniczy | kpl | 1
393 | norma zakładowa | Wyposażenie budynku w oznakowanie | kpl | 1
Razem element 38.10: Pozostałe wyposażenie
Razem rozdział 38: WYPOSAŻENIE BUDYNKU
Razem kosztorys: BUDOWA JEDNOODDZIAŁOWEGO ŻŁOBKA W OŚNIE LUBUSKIM