## Arkusz1
Lp. | Podstawa | Opis | Jedn.obm. | Obmiar | Cena jedn. | Wartość
1 |  | Przykanaliki kanalizacji sanitarnej nr ewid. działki 6
1 | KNR 2-01 0119-03 | Roboty pomiarowe przy liniowych robotach ziemnych - trasa sieci | m | 10
d.1
2 | KNNR 1 0202-08 | Roboty ziemne wykonywane koparkami podsiębiernymi o pojemności łyżki 0,60m3 w gruncie kategorii III-IV z transportem urobku samochodami samowyładowczymi na odległość 1km | m3 | 11.9
d.1
3 | KNNR 1 0307-02 | Wykopy liniowe w gruncie suchym kategorii III-IV szerokości 0,8-2,5m, głębokości 1,5m o ścianach pionowych, z ręcznym wydobyciem urobku | m3 | 5.1
d.1
4 | KNR 2-01 0211-07 | Roboty ziemne w gruncie kategorii I-III wykonywane koparkami przedsiębiernymi o pojemności łyżki 0,60m3 z transportem urobku samochodami samowyładowczymi na odległość do 1km, lecz z ziemi uprzednio zmagazynowanej w hałdach (załadunek ziemi z ręcznych robót ziemnych) | m3 | 5.1
d.1
5 | KNNR 1 0208-02 | Nakłady uzupełniające do tablic za każdy dalszy rozpoczęty 1km odległości transportu ponad 1km samochodami samowyładowczymi gruntu kat. I-IV po drogach o nawierzchni utwardzonej (odwóz na miejsce wskazane przez Zamawiającego w odległości do 10 km) | m3 | 17
d.1 |  | Krotność = 9
6 |  | Koszt składowania ziemi na składowisku | m3 | 17
d.1
7 | KNR K-62 0101-01 | Montaż obudowy płytowej przestawnej CITYBOX ścian wykopów liniowych w gruntach kategorii I-II o szerokości 1-2m i głębokości 2,0m z płyt grubości 60mm o długości 2m, o powierzchni kompletu 8m2 | kpl | 5
d.1
8 |  | Pompowanie wody pompą szlamową | m-g | 8
d.1
9 | KNNR 4 1411-02 | Podłoża pod kanały i obiekty z materiałów sypkich o grubości 15cm z zakupem materiału | m3 | 1.5
d.1
10 | KNNR 4 1411-04 | Obsypka nad rurociągiem grub. 30cm ponad wierzch rury z materiałów sypkich z zakupem materiału | m3 | 4.6
d.1
11 | KNNR 1 0214-04 | Zasypanie wykopów fundamentowych podłużnych, punktowych, rowów, wykopów obiektowych gruntem kategorii I-II o grubości warstwy w stanie luźnym 35cm z zagęszczeniem mechanicznym ubijakami z zakupem materiału - piasek z dokupu | m3 | 10.9
d.1
12 | KNR-W 2-18 0408-02 | Kanały z rur PVC o średnicy zewnętrznej 160mm łączone na wcisk | m | 10
d.1
13 | KNNR 4 1417-02 | Studzienki kanalizacyjne systemowe PP-B o średnicy 315mm z zamknięciem rurą teleskopową D400 (gł do 1,5m) | szt | 1
d.1
14 | KNR 2-18 0804-01 | Próba szczelności kanałów rurowych o śr. nom. 150 mm | m | 10
d.1
15 | KNR 2-01 0505-04 | Plantowanie mechaniczne powierzchni gruntu rodzimego kategorii I-III | m2 | 10
d.1
16 | KNR 2-01 0510-01 | Humusowanie warstwą humusu grubości 5cm z obsianiem | m2 | 10
d.1
Razem dział: Przykanaliki kanalizacji sanitarnej nr ewid. działki 6
2 |  | Przykanaliki kanalizacji sanitarnej nr ewid. działki 5/3
17 | KNR 2-01 0119-03 | Roboty pomiarowe przy liniowych robotach ziemnych - trasa sieci | m | 10
d.2
18 | KNNR 1 0202-08 | Roboty ziemne wykonywane koparkami podsiębiernymi o pojemności łyżki 0,60m3 w gruncie kategorii III-IV z transportem urobku samochodami samowyładowczymi na odległość 1km | m3 | 11.9
d.2
19 | KNNR 1 0307-02 | Wykopy liniowe w gruncie suchym kategorii III-IV szerokości 0,8-2,5m, głębokości 1,5m o ścianach pionowych, z ręcznym wydobyciem urobku | m3 | 5.1
d.2
20 | KNR 2-01 0211-07 | Roboty ziemne w gruncie kategorii I-III wykonywane koparkami przedsiębiernymi o pojemności łyżki 0,60m3 z transportem urobku samochodami samowyładowczymi na odległość do 1km, lecz z ziemi uprzednio zmagazynowanej w hałdach (załadunek ziemi z ręcznych robót ziemnych) | m3 | 5.1
d.2
21 | KNNR 1 0208-02 | Nakłady uzupełniające do tablic za każdy dalszy rozpoczęty 1km odległości transportu ponad 1km samochodami samowyładowczymi gruntu kat. I-IV po drogach o nawierzchni utwardzonej (odwóz na miejsce wskazane przez Zamawiającego w odległości do 10 km) | m3 | 17
d.2 |  | Krotność = 9
22 |  | Koszt składowania ziemi na składowisku | m3 | 17
d.2
23 | KNR K-62 0101-01 | Montaż obudowy płytowej przestawnej CITYBOX ścian wykopów liniowych w gruntach kategorii I-II o szerokości 1-2m i głębokości 2,0m z płyt grubości 60mm o długości 2m, o powierzchni kompletu 8m2 | kpl | 5
d.2
24 |  | Pompowanie wody pompą szlamową | m-g | 8
d.2
25 | KNNR 4 1411-02 | Podłoża pod kanały i obiekty z materiałów sypkich o grubości 15cm z zakupem materiału | m3 | 1.5
d.2
26 | KNNR 4 1411-04 | Obsypka nad rurociągiem grub. 30cm ponad wierzch rury z materiałów sypkich z zakupem materiału | m3 | 4.6
d.2
27 | KNNR 1 0214-04 | Zasypanie wykopów fundamentowych podłużnych, punktowych, rowów, wykopów obiektowych gruntem kategorii I-II o grubości warstwy w stanie luźnym 35cm z zagęszczeniem mechanicznym ubijakami z zakupem materiału - piasek z dokupu | m3 | 10.9
d.2
28 | KNNR 1 0527-01 | Montaż konstrukcji podwieszeń kabli energetycznych i telekomunikacyjnych typu lekkiego o rozpiętości 4,0m | kpl | 2
d.2
29 | KNNR 1 0527-06 | Demontaż konstrukcji podwieszeń kabli energetycznych i telekomunikacyjnych typu lekkiego o rozpiętości 4,0m | kpl | 2
d.2
30 | KNR-W 2-18 0408-02 | Kanały z rur PVC o średnicy zewnętrznej 160mm łączone na wcisk | m | 10
d.2
31 | KNNR 4 1417-02 | Studzienki kanalizacyjne systemowe PP-B o średnicy 315mm z zamknięciem rurą teleskopową D400 (gł do 1,5m) | szt | 1
d.2
32 | KNR 2-18 0804-01 | Próba szczelności kanałów rurowych o śr. nom. 150 mm | m | 10
d.2
33 | KNR 2-01 0505-04 | Plantowanie mechaniczne powierzchni gruntu rodzimego kategorii I-III | m2 | 10
d.2
34 | KNR 2-01 0510-01 | Humusowanie warstwą humusu grubości 5cm z obsianiem | m2 | 10
d.2
Razem dział: Przykanaliki kanalizacji sanitarnej nr ewid. działki 5/3
3 |  | Przykanaliki kanalizacji sanitarnej nr ewid. działki 32/25
35 | KNR 2-01 0119-03 | Roboty pomiarowe przy liniowych robotach ziemnych - trasa sieci | m | 10
d.3
36 | KNNR 1 0202-08 | Roboty ziemne wykonywane koparkami podsiębiernymi o pojemności łyżki 0,60m3 w gruncie kategorii III-IV z transportem urobku samochodami samowyładowczymi na odległość 1km | m3 | 11.9
d.3
37 | KNNR 1 0310-02 | Wykopy w gruncie kategorii III o głębokości do 1,5m przy odkrywaniu istniejących fundamentów na zewnątrz budynku - podkop pod ogrodzeniem | m3 | 5.1
d.3
38 | KNR 2-01 0211-07 | Roboty ziemne w gruncie kategorii I-III wykonywane koparkami przedsiębiernymi o pojemności łyżki 0,60m3 z transportem urobku samochodami samowyładowczymi na odległość do 1km, lecz z ziemi uprzednio zmagazynowanej w hałdach (załadunek ziemi z ręcznych robót ziemnych) | m3 | 5.1
d.3
39 | KNNR 1 0208-02 | Nakłady uzupełniające do tablic za każdy dalszy rozpoczęty 1km odległości transportu ponad 1km samochodami samowyładowczymi gruntu kat. I-IV po drogach o nawierzchni utwardzonej (odwóz na miejsce wskazane przez Zamawiającego w odległości do 10 km) | m3 | 17
d.3 |  | Krotność = 9
40 |  | Koszt składowania ziemi na składowisku | m3 | 17
d.3
41 | KNR K-62 0101-01 | Montaż obudowy płytowej przestawnej CITYBOX ścian wykopów liniowych w gruntach kategorii I-II o szerokości 1-2m i głębokości 2,0m z płyt grubości 60mm o długości 2m, o powierzchni kompletu 8m2 | kpl | 5
d.3
42 |  | Pompowanie wody pompą szlamową | m-g | 8
d.3
43 | KNNR 4 1411-02 | Podłoża pod kanały i obiekty z materiałów sypkich o grubości 15cm z zakupem materiału | m3 | 1.5
d.3
44 | KNNR 4 1411-04 | Obsypka nad rurociągiem grub. 30cm ponad wierzch rury z materiałów sypkich z zakupem materiału | m3 | 4.6
d.3
45 | KNNR 1 0214-04 | Zasypanie wykopów fundamentowych podłużnych, punktowych, rowów, wykopów obiektowych gruntem kategorii I-II o grubości warstwy w stanie luźnym 35cm z zagęszczeniem mechanicznym ubijakami z zakupem materiału - piasek z dokupu | m3 | 10.9
d.3
46 | KNR-W 2-18 0408-02 | Kanały z rur PVC o średnicy zewnętrznej 160mm łączone na wcisk | m | 10
d.3
47 | KNNR 4 1417-02 | Studzienki kanalizacyjne systemowe PP-B o średnicy 315mm z zamknięciem rurą teleskopową D400 (gł do 1,5m) | szt | 1
d.3
48 | KNR 2-18 0804-01 | Próba szczelności kanałów rurowych o śr. nom. 150 mm | m | 10
d.3
49 | KNNR 6 0803-08 | Rozebranie ręczne nawierzchni z kostki betonowej na podsypce cementowo-piaskowej | m2 | 10
d.3
50 | KNR 2-31 0801-01 | Rozebranie ręczne podbudowy betonowej o grubości 12cm | m2 | 10
d.3
51 | KNR 2-31 0801-02 | Rozebranie ręczne podbudowy betonowej - za każdy dalszy 1cm grubości ponad 12cm do całkowitej grubości 15cm | m2 | 10
d.3 |  | Krotność = 3
52 | KNR AT-06 0102-02 | Ręczny załadunek, wyładunek materiałów budowlanych sypkich przez przechylenie skrzyni w samochodach lub przyczepach samowyładowczych - ładunek kategorii II | t | 3
d.3
53 | KNR AT-06 0108-02 | Przewóz materiałów budowlanych na odległość do 20km po nawierzchni klasy II | kurs | 1
d.3
54 | KNNR 6 0103-03 | Profilowanie i zagęszczanie mechaniczne podłoża pod warstwy konstrukcyjne nawierzchni w gruncie kategorii II-VI | m2 | 10
d.3
55 | KNNR 6 0109-02 | Wykonanie i pielęgnacja podbudowy betonowej C12/15, grubość warstwy po zagęszczeniu 15cm | m2 | 10
d.3
56 | KNR 0-11 0325-02 | Nawierzchnia jezdni z kostki betonowej na podsypce cementowo-piaskowej grubości 30mm z wypełnieniem spoin piaskiem (materiałem porozbiórkowym) | m2 | 10
d.3
Razem dział: Przykanaliki kanalizacji sanitarnej nr ewid. działki 32/25
4 |  | Przykanaliki kanalizacji sanitarnej nr ewid. działki 8/22
57 | KNR 2-01 0119-03 | Roboty pomiarowe przy liniowych robotach ziemnych - trasa sieci | m | 8
d.4
58 | KNNR 1 0202-08 | Roboty ziemne wykonywane koparkami podsiębiernymi o pojemności łyżki 0,60m3 w gruncie kategorii III-IV z transportem urobku samochodami samowyładowczymi na odległość 1km | m3 | 8.5
d.4
59 | KNNR 1 0310-02 | Wykopy w gruncie kategorii III o głębokości do 1,5m przy odkrywaniu istniejących fundamentów na zewnątrz budynku - podkop pod ogrodzeniem | m3 | 5.1
d.4
60 | KNR 2-01 0211-07 | Roboty ziemne w gruncie kategorii I-III wykonywane koparkami przedsiębiernymi o pojemności łyżki 0,60m3 z transportem urobku samochodami samowyładowczymi na odległość do 1km, lecz z ziemi uprzednio zmagazynowanej w hałdach (załadunek ziemi z ręcznych robót ziemnych) | m3 | 5.1
d.4
61 | KNNR 1 0208-02 | Nakłady uzupełniające do tablic za każdy dalszy rozpoczęty 1km odległości transportu ponad 1km samochodami samowyładowczymi gruntu kat. I-IV po drogach o nawierzchni utwardzonej (odwóz na miejsce wskazane przez Zamawiającego w odległości do 10 km) | m3 | 13.6
d.4 |  | Krotność = 9
62 |  | Koszt składowania ziemi na składowisku | m3 | 13.6
d.4
63 | KNR K-62 0101-01 | Montaż obudowy płytowej przestawnej CITYBOX ścian wykopów liniowych w gruntach kategorii I-II o szerokości 1-2m i głębokości 2,0m z płyt grubości 60mm o długości 2m, o powierzchni kompletu 8m2 | kpl | 4
d.4
64 |  | Pompowanie wody pompą szlamową | m-g | 8
d.4
65 | KNNR 4 1411-02 | Podłoża pod kanały i obiekty z materiałów sypkich o grubości 15cm z zakupem materiału | m3 | 1.2
d.4
66 | KNNR 4 1411-04 | Obsypka nad rurociągiem grub. 30cm ponad wierzch rury z materiałów sypkich z zakupem materiału | m3 | 3.68
d.4
67 | KNNR 1 0214-04 | Zasypanie wykopów fundamentowych podłużnych, punktowych, rowów, wykopów obiektowych gruntem kategorii I-II o grubości warstwy w stanie luźnym 35cm z zagęszczeniem mechanicznym ubijakami z zakupem materiału - piasek z dokupu | m3 | 8.72
d.4
68 | KNR-W 2-18 0408-02 | Kanały z rur PVC o średnicy zewnętrznej 160mm łączone na wcisk | m | 8
d.4
69 | KNNR 4 1417-02 | Studzienki kanalizacyjne systemowe PP-B o średnicy 315mm z zamknięciem rurą teleskopową D400 (gł do 1,5m) | szt | 1
d.4
70 | KNR 2-18 0804-01 | Próba szczelności kanałów rurowych o śr. nom. 150 mm | m | 8
d.4
71 | KNNR 6 0803-08 | Rozebranie ręczne nawierzchni z kostki betonowej na podsypce cementowo-piaskowej | m2 | 8
d.4
72 | KNR 2-31 0801-01 | Rozebranie ręczne podbudowy betonowej o grubości 12cm | m2 | 8
d.4
73 | KNR 2-31 0801-02 | Rozebranie ręczne podbudowy betonowej - za każdy dalszy 1cm grubości ponad 12cm do całkowitej grubości 15cm | m2 | 8
d.4 |  | Krotność = 3
74 | KNR AT-06 0102-02 | Ręczny załadunek, wyładunek materiałów budowlanych sypkich przez przechylenie skrzyni w samochodach lub przyczepach samowyładowczych - ładunek kategorii II | t | 2.4
d.4
75 | KNR AT-06 0108-02 | Przewóz materiałów budowlanych na odległość do 20km po nawierzchni klasy II | kurs | 1
d.4
76 | KNNR 6 0103-03 | Profilowanie i zagęszczanie mechaniczne podłoża pod warstwy konstrukcyjne nawierzchni w gruncie kategorii II-VI | m2 | 8
d.4
77 | KNNR 6 0109-02 | Wykonanie i pielęgnacja podbudowy betonowej C12/15, grubość warstwy po zagęszczeniu 15cm | m2 | 8
d.4
78 | KNR 0-11 0325-02 | Nawierzchnia jezdni z kostki betonowej na podsypce cementowo-piaskowej grubości 30mm z wypełnieniem spoin piaskiem (materiałem porozbiórkowym) | m2 | 8
d.4
Razem dział: Przykanaliki kanalizacji sanitarnej nr ewid. działki 8/22
5 |  | Przykanaliki kanalizacji sanitarnej nr ewid. działki 8/21
79 | KNR 2-01 0119-03 | Roboty pomiarowe przy liniowych robotach ziemnych - trasa sieci | m | 10
d.5
80 | KNNR 1 0202-08 | Roboty ziemne wykonywane koparkami podsiębiernymi o pojemności łyżki 0,60m3 w gruncie kategorii III-IV z transportem urobku samochodami samowyładowczymi na odległość 1km | m3 | 11.9
d.5
81 | KNNR 1 0310-02 | Wykopy w gruncie kategorii III o głębokości do 1,5m przy odkrywaniu istniejących fundamentów na zewnątrz budynku - podkop pod ogrodzeniem | m3 | 5.1
d.5
82 | KNR 2-01 0211-07 | Roboty ziemne w gruncie kategorii I-III wykonywane koparkami przedsiębiernymi o pojemności łyżki 0,60m3 z transportem urobku samochodami samowyładowczymi na odległość do 1km, lecz z ziemi uprzednio zmagazynowanej w hałdach (załadunek ziemi z ręcznych robót ziemnych) | m3 | 5.1
d.5
83 | KNNR 1 0208-02 | Nakłady uzupełniające do tablic za każdy dalszy rozpoczęty 1km odległości transportu ponad 1km samochodami samowyładowczymi gruntu kat. I-IV po drogach o nawierzchni utwardzonej (odwóz na miejsce wskazane przez Zamawiającego w odległości do 10 km) | m3 | 17
d.5 |  | Krotność = 9
84 |  | Koszt składowania ziemi na składowisku | m3 | 17
d.5
85 | KNR K-62 0101-01 | Montaż obudowy płytowej przestawnej CITYBOX ścian wykopów liniowych w gruntach kategorii I-II o szerokości 1-2m i głębokości 2,0m z płyt grubości 60mm o długości 2m, o powierzchni kompletu 8m2 | kpl | 5
d.5
86 |  | Pompowanie wody pompą szlamową | m-g | 8
d.5
87 | KNNR 4 1411-02 | Podłoża pod kanały i obiekty z materiałów sypkich o grubości 15cm z zakupem materiału | m3 | 1.5
d.5
88 | KNNR 4 1411-04 | Obsypka nad rurociągiem grub. 30cm ponad wierzch rury z materiałów sypkich z zakupem materiału | m3 | 4.6
d.5
89 | KNNR 1 0214-04 | Zasypanie wykopów fundamentowych podłużnych, punktowych, rowów, wykopów obiektowych gruntem kategorii I-II o grubości warstwy w stanie luźnym 35cm z zagęszczeniem mechanicznym ubijakami z zakupem materiału - piasek z dokupu | m3 | 10.9
d.5
90 | KNR-W 2-18 0408-02 | Kanały z rur PVC o średnicy zewnętrznej 160mm łączone na wcisk | m | 10
d.5
91 | KNNR 4 1417-02 | Studzienki kanalizacyjne systemowe PP-B o średnicy 315mm z zamknięciem rurą teleskopową D400 (gł do 1,5m) | szt | 1
d.5
92 | KNR 2-18 0804-01 | Próba szczelności kanałów rurowych o śr. nom. 150 mm | m | 10
d.5
93 | KNR 2-01 0505-04 | Plantowanie mechaniczne powierzchni gruntu rodzimego kategorii I-III | m2 | 5
d.5
94 | KNR 2-01 0510-01 | Humusowanie warstwą humusu grubości 5cm z obsianiem | m2 | 5
d.5
95 | KNNR 6 0803-08 | Rozebranie ręczne nawierzchni z kostki betonowej na podsypce cementowo-piaskowej | m2 | 5
d.5
96 | KNR 2-31 0801-01 | Rozebranie ręczne podbudowy betonowej o grubości 12cm | m2 | 5
d.5
97 | KNR 2-31 0801-02 | Rozebranie ręczne podbudowy betonowej - za każdy dalszy 1cm grubości ponad 12cm do całkowitej grubości 15cm | m2 | 5
d.5 |  | Krotność = 3
98 | KNR AT-06 0102-02 | Ręczny załadunek, wyładunek materiałów budowlanych sypkich przez przechylenie skrzyni w samochodach lub przyczepach samowyładowczych - ładunek kategorii II | t | 1.5
d.5
99 | KNR AT-06 0108-02 | Przewóz materiałów budowlanych na odległość do 20km po nawierzchni klasy II | kurs | 1
d.5
100 | KNNR 6 0103-03 | Profilowanie i zagęszczanie mechaniczne podłoża pod warstwy konstrukcyjne nawierzchni w gruncie kategorii II-VI | m2 | 5
d.5
101 | KNNR 6 0109-02 | Wykonanie i pielęgnacja podbudowy betonowej C12/15, grubość warstwy po zagęszczeniu 15cm | m2 | 5
d.5
102 | KNR 0-11 0325-02 | Nawierzchnia jezdni z kostki betonowej na podsypce cementowo-piaskowej grubości 30mm z wypełnieniem spoin piaskiem (materiałem porozbiórkowym) | m2 | 5
d.5
Razem dział: Przykanaliki kanalizacji sanitarnej nr ewid. działki 8/21
6 |  | Przykanaliki kanalizacji sanitarnej nr ewid. działki 8/11
103 | KNR 2-01 0119-03 | Roboty pomiarowe przy liniowych robotach ziemnych - trasa sieci | m | 10
d.6
104 | KNNR 1 0202-08 | Roboty ziemne wykonywane koparkami podsiębiernymi o pojemności łyżki 0,60m3 w gruncie kategorii III-IV z transportem urobku samochodami samowyładowczymi na odległość 1km | m3 | 11.9
d.6
105 | KNNR 1 0310-02 | Wykopy w gruncie kategorii III o głębokości do 1,5m przy odkrywaniu istniejących fundamentów na zewnątrz budynku - podkop pod ogrodzeniem | m3 | 5.1
d.6
106 | KNR 2-01 0211-07 | Roboty ziemne w gruncie kategorii I-III wykonywane koparkami przedsiębiernymi o pojemności łyżki 0,60m3 z transportem urobku samochodami samowyładowczymi na odległość do 1km, lecz z ziemi uprzednio zmagazynowanej w hałdach (załadunek ziemi z ręcznych robót ziemnych) | m3 | 5.1
d.6
107 | KNNR 1 0208-02 | Nakłady uzupełniające do tablic za każdy dalszy rozpoczęty 1km odległości transportu ponad 1km samochodami samowyładowczymi gruntu kat. I-IV po drogach o nawierzchni utwardzonej (odwóz na miejsce wskazane przez Zamawiającego w odległości do 10 km) | m3 | 17
d.6 |  | Krotność = 9
108 |  | Koszt składowania ziemi na składowisku | m3 | 17
d.6
109 | KNR K-62 0101-01 | Montaż obudowy płytowej przestawnej CITYBOX ścian wykopów liniowych w gruntach kategorii I-II o szerokości 1-2m i głębokości 2,0m z płyt grubości 60mm o długości 2m, o powierzchni kompletu 8m2 | kpl | 5
d.6
110 |  | Pompowanie wody pompą szlamową | m-g | 8
d.6
111 | KNNR 4 1411-02 | Podłoża pod kanały i obiekty z materiałów sypkich o grubości 15cm z zakupem materiału | m3 | 1.5
d.6
112 | KNNR 4 1411-04 | Obsypka nad rurociągiem grub. 30cm ponad wierzch rury z materiałów sypkich z zakupem materiału | m3 | 4.6
d.6
113 | KNNR 1 0214-04 | Zasypanie wykopów fundamentowych podłużnych, punktowych, rowów, wykopów obiektowych gruntem kategorii I-II o grubości warstwy w stanie luźnym 35cm z zagęszczeniem mechanicznym ubijakami z zakupem materiału - piasek z dokupu | m3 | 10.9
d.6
114 | KNR-W 2-18 0408-02 | Kanały z rur PVC o średnicy zewnętrznej 160mm łączone na wcisk | m | 10
d.6
115 | KNNR 4 1417-02 | Studzienki kanalizacyjne systemowe PP-B o średnicy 315mm z zamknięciem rurą teleskopową D400 (gł do 1,5m) | szt | 1
d.6
116 | KNR 2-18 0804-01 | Próba szczelności kanałów rurowych o śr. nom. 150 mm | m | 10
d.6
117 | KNR 2-01 0505-04 | Plantowanie mechaniczne powierzchni gruntu rodzimego kategorii I-III | m2 | 5
d.6
118 | KNR 2-01 0510-01 | Humusowanie warstwą humusu grubości 5cm z obsianiem | m2 | 5
d.6
119 | KNNR 6 0803-08 | Rozebranie ręczne nawierzchni z kostki betonowej na podsypce cementowo-piaskowej | m2 | 5
d.6
120 | KNR 2-31 0801-01 | Rozebranie ręczne podbudowy betonowej o grubości 12cm | m2 | 5
d.6
121 | KNR 2-31 0801-02 | Rozebranie ręczne podbudowy betonowej - za każdy dalszy 1cm grubości ponad 12cm do całkowitej grubości 15cm | m2 | 5
d.6 |  | Krotność = 3
122 | KNR AT-06 0102-02 | Ręczny załadunek, wyładunek materiałów budowlanych sypkich przez przechylenie skrzyni w samochodach lub przyczepach samowyładowczych - ładunek kategorii II | t | 1.5
d.6
123 | KNR AT-06 0108-02 | Przewóz materiałów budowlanych na odległość do 20km po nawierzchni klasy II | kurs | 1
d.6
124 | KNNR 6 0103-03 | Profilowanie i zagęszczanie mechaniczne podłoża pod warstwy konstrukcyjne nawierzchni w gruncie kategorii II-VI | m2 | 5
d.6
125 | KNNR 6 0109-02 | Wykonanie i pielęgnacja podbudowy betonowej C12/15, grubość warstwy po zagęszczeniu 15cm | m2 | 5
d.6
126 | KNR 0-11 0325-02 | Nawierzchnia jezdni z kostki betonowej na podsypce cementowo-piaskowej grubości 30mm z wypełnieniem spoin piaskiem (materiałem porozbiórkowym) | m2 | 5
d.6
Razem dział: Przykanaliki kanalizacji sanitarnej nr ewid. działki 8/11
7 |  | Przykanaliki kanalizacji sanitarnej nr ewid. działki 8/10
127 | KNR 2-01 0119-03 | Roboty pomiarowe przy liniowych robotach ziemnych - trasa sieci | m | 4.67
d.7
128 | KNNR 1 0202-08 | Roboty ziemne wykonywane koparkami podsiębiernymi o pojemności łyżki 0,60m3 w gruncie kategorii III-IV z transportem urobku samochodami samowyładowczymi na odległość 1km | m3 | 2.84
d.7
129 | KNNR 1 0310-02 | Wykopy w gruncie kategorii III o głębokości do 1,5m przy odkrywaniu istniejących fundamentów na zewnątrz budynku - podkop pod ogrodzeniem | m3 | 5.1
d.7
130 | KNR 2-01 0211-07 | Roboty ziemne w gruncie kategorii I-III wykonywane koparkami przedsiębiernymi o pojemności łyżki 0,60m3 z transportem urobku samochodami samowyładowczymi na odległość do 1km, lecz z ziemi uprzednio zmagazynowanej w hałdach (załadunek ziemi z ręcznych robót ziemnych) | m3 | 5.1
d.7
131 | KNNR 1 0208-02 | Nakłady uzupełniające do tablic za każdy dalszy rozpoczęty 1km odległości transportu ponad 1km samochodami samowyładowczymi gruntu kat. I-IV po drogach o nawierzchni utwardzonej (odwóz na miejsce wskazane przez Zamawiającego w odległości do 10 km) | m3 | 7.94
d.7 |  | Krotność = 9
132 |  | Koszt składowania ziemi na składowisku | m3 | 7.94
d.7
133 | KNR K-62 0101-01 | Montaż obudowy płytowej przestawnej CITYBOX ścian wykopów liniowych w gruntach kategorii I-II o szerokości 1-2m i głębokości 2,0m z płyt grubości 60mm o długości 2m, o powierzchni kompletu 8m2 | kpl | 2
d.7
134 |  | Pompowanie wody pompą szlamową | m-g | 8
d.7
135 | KNNR 4 1411-02 | Podłoża pod kanały i obiekty z materiałów sypkich o grubości 15cm z zakupem materiału | m3 | 0.7
d.7
136 | KNNR 4 1411-04 | Obsypka nad rurociągiem grub. 30cm ponad wierzch rury z materiałów sypkich z zakupem materiału | m3 | 2.15
d.7
137 | KNNR 1 0214-04 | Zasypanie wykopów fundamentowych podłużnych, punktowych, rowów, wykopów obiektowych gruntem kategorii I-II o grubości warstwy w stanie luźnym 35cm z zagęszczeniem mechanicznym ubijakami z zakupem materiału - piasek z dokupu | m3 | 5.09
d.7
138 | KNR-W 2-18 0408-02 | Kanały z rur PVC o średnicy zewnętrznej 160mm łączone na wcisk | m | 4.67
d.7
139 | KNNR 4 1417-02 | Studzienki kanalizacyjne systemowe PP-B o średnicy 315mm z zamknięciem rurą teleskopową D400 (gł do 1,5m) | szt | 1
d.7
140 | KNR 2-18 0804-01 | Próba szczelności kanałów rurowych o śr. nom. 150 mm | m | 4.67
d.7
141 | KNR 2-01 0505-04 | Plantowanie mechaniczne powierzchni gruntu rodzimego kategorii I-III | m2 | 4.67
d.7
142 | KNR 2-01 0510-01 | Humusowanie warstwą humusu grubości 5cm z obsianiem | m2 | 4.67
d.7
Razem dział: Przykanaliki kanalizacji sanitarnej nr ewid. działki 8/10
8 |  | Przykanaliki kanalizacji sanitarnej nr ewid. działki 8/9
143 | KNR 2-01 0119-03 | Roboty pomiarowe przy liniowych robotach ziemnych - trasa sieci | m | 6.33
d.8
144 | KNNR 1 0202-08 | Roboty ziemne wykonywane koparkami podsiębiernymi o pojemności łyżki 0,60m3 w gruncie kategorii III-IV z transportem urobku samochodami samowyładowczymi na odległość 1km | m3 | 5.66
d.8
145 | KNNR 1 0310-02 | Wykopy w gruncie kategorii III o głębokości do 1,5m przy odkrywaniu istniejących fundamentów na zewnątrz budynku - podkop pod ogrodzeniem | m3 | 5.1
d.8
146 | KNR 2-01 0211-07 | Roboty ziemne w gruncie kategorii I-III wykonywane koparkami przedsiębiernymi o pojemności łyżki 0,60m3 z transportem urobku samochodami samowyładowczymi na odległość do 1km, lecz z ziemi uprzednio zmagazynowanej w hałdach (załadunek ziemi z ręcznych robót ziemnych) | m3 | 5.1
d.8
147 | KNNR 1 0208-02 | Nakłady uzupełniające do tablic za każdy dalszy rozpoczęty 1km odległości transportu ponad 1km samochodami samowyładowczymi gruntu kat. I-IV po drogach o nawierzchni utwardzonej (odwóz na miejsce wskazane przez Zamawiającego w odległości do 10 km) | m3 | 10.76
d.8 |  | Krotność = 9
148 |  | Koszt składowania ziemi na składowisku | m3 | 10.76
d.8
149 | KNR K-62 0101-01 | Montaż obudowy płytowej przestawnej CITYBOX ścian wykopów liniowych w gruntach kategorii I-II o szerokości 1-2m i głębokości 2,0m z płyt grubości 60mm o długości 2m, o powierzchni kompletu 8m2 | kpl | 3
d.8
150 |  | Pompowanie wody pompą szlamową | m-g | 8
d.8
151 | KNNR 4 1411-02 | Podłoża pod kanały i obiekty z materiałów sypkich o grubości 15cm z zakupem materiału | m3 | 0.95
d.8
152 | KNNR 4 1411-04 | Obsypka nad rurociągiem grub. 30cm ponad wierzch rury z materiałów sypkich z zakupem materiału | m3 | 2.91
d.8
153 | KNNR 1 0214-04 | Zasypanie wykopów fundamentowych podłużnych, punktowych, rowów, wykopów obiektowych gruntem kategorii I-II o grubości warstwy w stanie luźnym 35cm z zagęszczeniem mechanicznym ubijakami z zakupem materiału - piasek z dokupu | m3 | 6.9
d.8
154 | KNR-W 2-18 0408-02 | Kanały z rur PVC o średnicy zewnętrznej 160mm łączone na wcisk | m | 6.33
d.8
155 | KNNR 4 1417-02 | Studzienki kanalizacyjne systemowe PP-B o średnicy 315mm z zamknięciem rurą teleskopową D400 (gł do 1,5m) | szt | 1
d.8
156 | KNR 2-18 0804-01 | Próba szczelności kanałów rurowych o śr. nom. 150 mm | m | 6.33
d.8
157 | KNR 2-01 0505-04 | Plantowanie mechaniczne powierzchni gruntu rodzimego kategorii I-III | m2 | 6.33
d.8
158 | KNR 2-01 0510-01 | Humusowanie warstwą humusu grubości 5cm z obsianiem | m2 | 6.33
d.8
Razem dział: Przykanaliki kanalizacji sanitarnej nr ewid. działki 8/9
9 |  | Przykanaliki kanalizacji sanitarnej nr ewid. działki 8/8
159 | KNR 2-01 0119-03 | Roboty pomiarowe przy liniowych robotach ziemnych - trasa sieci | m | 7.4
d.9
160 | KNNR 1 0202-08 | Roboty ziemne wykonywane koparkami podsiębiernymi o pojemności łyżki 0,60m3 w gruncie kategorii III-IV z transportem urobku samochodami samowyładowczymi na odległość 1km | m3 | 7.48
d.9
161 | KNNR 1 0310-02 | Wykopy w gruncie kategorii III o głębokości do 1,5m przy odkrywaniu istniejących fundamentów na zewnątrz budynku - podkop pod ogrodzeniem | m3 | 5.1
d.9
162 | KNR 2-01 0211-07 | Roboty ziemne w gruncie kategorii I-III wykonywane koparkami przedsiębiernymi o pojemności łyżki 0,60m3 z transportem urobku samochodami samowyładowczymi na odległość do 1km, lecz z ziemi uprzednio zmagazynowanej w hałdach (załadunek ziemi z ręcznych robót ziemnych) | m3 | 5.1
d.9
163 | KNNR 1 0208-02 | Nakłady uzupełniające do tablic za każdy dalszy rozpoczęty 1km odległości transportu ponad 1km samochodami samowyładowczymi gruntu kat. I-IV po drogach o nawierzchni utwardzonej (odwóz na miejsce wskazane przez Zamawiającego w odległości do 10 km) | m3 | 12.58
d.9 |  | Krotność = 9
164 |  | Koszt składowania ziemi na składowisku | m3 | 12.58
d.9
165 | KNR K-62 0101-01 | Montaż obudowy płytowej przestawnej CITYBOX ścian wykopów liniowych w gruntach kategorii I-II o szerokości 1-2m i głębokości 2,0m z płyt grubości 60mm o długości 2m, o powierzchni kompletu 8m2 | kpl | 3
d.9
166 |  | Pompowanie wody pompą szlamową | m-g | 8
d.9
167 | KNNR 4 1411-02 | Podłoża pod kanały i obiekty z materiałów sypkich o grubości 15cm z zakupem materiału | m3 | 1.11
d.9
168 | KNNR 4 1411-04 | Obsypka nad rurociągiem grub. 30cm ponad wierzch rury z materiałów sypkich z zakupem materiału | m3 | 3.4
d.9
169 | KNNR 1 0214-04 | Zasypanie wykopów fundamentowych podłużnych, punktowych, rowów, wykopów obiektowych gruntem kategorii I-II o grubości warstwy w stanie luźnym 35cm z zagęszczeniem mechanicznym ubijakami z zakupem materiału - piasek z dokupu | m3 | 8.07
d.9
170 | KNR-W 2-18 0408-02 | Kanały z rur PVC o średnicy zewnętrznej 160mm łączone na wcisk | m | 7.4
d.9
171 | KNNR 4 1417-02 | Studzienki kanalizacyjne systemowe PP-B o średnicy 315mm z zamknięciem rurą teleskopową D400 (gł do 1,5m) | szt | 1
d.9
172 | KNR 2-18 0804-01 | Próba szczelności kanałów rurowych o śr. nom. 150 mm | m | 7.4
d.9
173 | KNNR 6 0803-08 | Rozebranie ręczne nawierzchni z kostki betonowej na podsypce cementowo-piaskowej | m2 | 7.4
d.9
174 | KNR 2-31 0801-01 | Rozebranie ręczne podbudowy betonowej o grubości 12cm | m2 | 7.4
d.9
175 | KNR 2-31 0801-02 | Rozebranie ręczne podbudowy betonowej - za każdy dalszy 1cm grubości ponad 12cm do całkowitej grubości 15cm | m2 | 7.4
d.9 |  | Krotność = 3
176 | KNR AT-06 0102-02 | Ręczny załadunek, wyładunek materiałów budowlanych sypkich przez przechylenie skrzyni w samochodach lub przyczepach samowyładowczych - ładunek kategorii II | t | 2.22
d.9
177 | KNR AT-06 0108-02 | Przewóz materiałów budowlanych na odległość do 20km po nawierzchni klasy II | kurs | 1
d.9
178 | KNNR 6 0103-03 | Profilowanie i zagęszczanie mechaniczne podłoża pod warstwy konstrukcyjne nawierzchni w gruncie kategorii II-VI | m2 | 7.4
d.9
179 | KNNR 6 0109-02 | Wykonanie i pielęgnacja podbudowy betonowej C12/15, grubość warstwy po zagęszczeniu 15cm | m2 | 7.4
d.9
180 | KNR 0-11 0325-02 | Nawierzchnia jezdni z kostki betonowej na podsypce cementowo-piaskowej grubości 30mm z wypełnieniem spoin piaskiem (materiałem porozbiórkowym) | m2 | 7.4
d.9
Razem dział: Przykanaliki kanalizacji sanitarnej nr ewid. działki 8/8
10 |  | Przykanaliki kanalizacji sanitarnej nr ewid. działki 8/16
181 | KNR 2-01 0119-03 | Roboty pomiarowe przy liniowych robotach ziemnych - trasa sieci | m | 9.8
d.10
182 | KNNR 1 0202-08 | Roboty ziemne wykonywane koparkami podsiębiernymi o pojemności łyżki 0,60m3 w gruncie kategorii III-IV z transportem urobku samochodami samowyładowczymi na odległość 1km | m3 | 11.56
d.10
183 | KNNR 1 0310-02 | Wykopy w gruncie kategorii III o głębokości do 1,5m przy odkrywaniu istniejących fundamentów na zewnątrz budynku - podkop pod ogrodzeniem | m3 | 5.1
d.10
184 | KNR 2-01 0211-07 | Roboty ziemne w gruncie kategorii I-III wykonywane koparkami przedsiębiernymi o pojemności łyżki 0,60m3 z transportem urobku samochodami samowyładowczymi na odległość do 1km, lecz z ziemi uprzednio zmagazynowanej w hałdach (załadunek ziemi z ręcznych robót ziemnych) | m3 | 5.1
d.10
185 | KNNR 1 0208-02 | Nakłady uzupełniające do tablic za każdy dalszy rozpoczęty 1km odległości transportu ponad 1km samochodami samowyładowczymi gruntu kat. I-IV po drogach o nawierzchni utwardzonej (odwóz na miejsce wskazane przez Zamawiającego w odległości do 10 km) | m3 | 16.66
d.10 |  | Krotność = 9
186 |  | Koszt składowania ziemi na składowisku | m3 | 16.66
d.10
187 | KNR K-62 0101-01 | Montaż obudowy płytowej przestawnej CITYBOX ścian wykopów liniowych w gruntach kategorii I-II o szerokości 1-2m i głębokości 2,0m z płyt grubości 60mm o długości 2m, o powierzchni kompletu 8m2 | kpl | 5
d.10
188 |  | Pompowanie wody pompą szlamową | m-g | 8
d.10
189 | KNNR 4 1411-02 | Podłoża pod kanały i obiekty z materiałów sypkich o grubości 15cm z zakupem materiału | m3 | 1.47
d.10
190 | KNNR 4 1411-04 | Obsypka nad rurociągiem grub. 30cm ponad wierzch rury z materiałów sypkich z zakupem materiału | m3 | 4.51
d.10
191 | KNNR 1 0214-04 | Zasypanie wykopów fundamentowych podłużnych, punktowych, rowów, wykopów obiektowych gruntem kategorii I-II o grubości warstwy w stanie luźnym 35cm z zagęszczeniem mechanicznym ubijakami z zakupem materiału - piasek z dokupu | m3 | 10.68
d.10
192 | KNR-W 2-18 0408-02 | Kanały z rur PVC o średnicy zewnętrznej 160mm łączone na wcisk | m | 9.8
d.10
193 | KNNR 4 1417-02 | Studzienki kanalizacyjne systemowe PP-B o średnicy 315mm z zamknięciem rurą teleskopową D400 (gł do 1,5m) | szt | 1
d.10
194 | KNR 2-18 0804-01 | Próba szczelności kanałów rurowych o śr. nom. 150 mm | m | 9.8
d.10
195 | KNR 2-01 0505-04 | Plantowanie mechaniczne powierzchni gruntu rodzimego kategorii I-III | m2 | 9.8
d.10
196 | KNR 2-01 0510-01 | Humusowanie warstwą humusu grubości 5cm z obsianiem | m2 | 9.8
d.10
Razem dział: Przykanaliki kanalizacji sanitarnej nr ewid. działki 8/16
11 |  | Przykanaliki kanalizacji sanitarnej nr ewid. działki 8/15
197 | KNR 2-01 0119-03 | Roboty pomiarowe przy liniowych robotach ziemnych - trasa sieci | m | 11
d.11
198 | KNNR 1 0202-08 | Roboty ziemne wykonywane koparkami podsiębiernymi o pojemności łyżki 0,60m3 w gruncie kategorii III-IV z transportem urobku samochodami samowyładowczymi na odległość 1km | m3 | 13.6
d.11
199 | KNNR 1 0310-02 | Wykopy w gruncie kategorii III o głębokości do 1,5m przy odkrywaniu istniejących fundamentów na zewnątrz budynku - podkop pod ogrodzeniem | m3 | 5.1
d.11
200 | KNR 2-01 0211-07 | Roboty ziemne w gruncie kategorii I-III wykonywane koparkami przedsiębiernymi o pojemności łyżki 0,60m3 z transportem urobku samochodami samowyładowczymi na odległość do 1km, lecz z ziemi uprzednio zmagazynowanej w hałdach (załadunek ziemi z ręcznych robót ziemnych) | m3 | 5.1
d.11
201 | KNNR 1 0208-02 | Nakłady uzupełniające do tablic za każdy dalszy rozpoczęty 1km odległości transportu ponad 1km samochodami samowyładowczymi gruntu kat. I-IV po drogach o nawierzchni utwardzonej (odwóz na miejsce wskazane przez Zamawiającego w odległości do 10 km) | m3 | 18.7
d.11 |  | Krotność = 9
202 |  | Koszt składowania ziemi na składowisku | m3 | 18.7
d.11
203 | KNR K-62 0101-01 | Montaż obudowy płytowej przestawnej CITYBOX ścian wykopów liniowych w gruntach kategorii I-II o szerokości 1-2m i głębokości 2,0m z płyt grubości 60mm o długości 2m, o powierzchni kompletu 8m2 | kpl | 5
d.11
204 |  | Pompowanie wody pompą szlamową | m-g | 8
d.11
205 | KNNR 4 1411-02 | Podłoża pod kanały i obiekty z materiałów sypkich o grubości 15cm z zakupem materiału | m3 | 1.65
d.11
206 | KNNR 4 1411-04 | Obsypka nad rurociągiem grub. 30cm ponad wierzch rury z materiałów sypkich z zakupem materiału | m3 | 5.06
d.11
207 | KNNR 1 0214-04 | Zasypanie wykopów fundamentowych podłużnych, punktowych, rowów, wykopów obiektowych gruntem kategorii I-II o grubości warstwy w stanie luźnym 35cm z zagęszczeniem mechanicznym ubijakami z zakupem materiału - piasek z dokupu | m3 | 11.99
d.11
208 | KNR-W 2-18 0408-02 | Kanały z rur PVC o średnicy zewnętrznej 160mm łączone na wcisk | m | 11
d.11
209 | KNNR 4 1417-02 | Studzienki kanalizacyjne systemowe PP-B o średnicy 315mm z zamknięciem rurą teleskopową D400 (gł do 1,5m) | szt | 1
d.11
210 | KNR 2-18 0804-01 | Próba szczelności kanałów rurowych o śr. nom. 150 mm | m | 11
d.11
211 | KNR 2-01 0505-04 | Plantowanie mechaniczne powierzchni gruntu rodzimego kategorii I-III | m2 | 11
d.11
212 | KNR 2-01 0510-01 | Humusowanie warstwą humusu grubości 5cm z obsianiem | m2 | 11
d.11
Razem dział: Przykanaliki kanalizacji sanitarnej nr ewid. działki 8/15
12 |  | Przykanaliki kanalizacji sanitarnej nr ewid. działki 34/13
213 | KNR 2-01 0119-03 | Roboty pomiarowe przy liniowych robotach ziemnych - trasa sieci | m | 7.55
d.12
214 | KNNR 1 0202-08 | Roboty ziemne wykonywane koparkami podsiębiernymi o pojemności łyżki 0,60m3 w gruncie kategorii III-IV z transportem urobku samochodami samowyładowczymi na odległość 1km | m3 | 7.74
d.12
215 | KNNR 1 0310-02 | Wykopy w gruncie kategorii III o głębokości do 1,5m przy odkrywaniu istniejących fundamentów na zewnątrz budynku - podkop pod ogrodzeniem | m3 | 5.1
d.12
216 | KNR 2-01 0211-07 | Roboty ziemne w gruncie kategorii I-III wykonywane koparkami przedsiębiernymi o pojemności łyżki 0,60m3 z transportem urobku samochodami samowyładowczymi na odległość do 1km, lecz z ziemi uprzednio zmagazynowanej w hałdach (załadunek ziemi z ręcznych robót ziemnych) | m3 | 5.1
d.12
217 | KNNR 1 0208-02 | Nakłady uzupełniające do tablic za każdy dalszy rozpoczęty 1km odległości transportu ponad 1km samochodami samowyładowczymi gruntu kat. I-IV po drogach o nawierzchni utwardzonej (odwóz na miejsce wskazane przez Zamawiającego w odległości do 10 km) | m3 | 12.84
d.12 |  | Krotność = 9
218 |  | Koszt składowania ziemi na składowisku | m3 | 12.84
d.12
219 | KNR K-62 0101-01 | Montaż obudowy płytowej przestawnej CITYBOX ścian wykopów liniowych w gruntach kategorii I-II o szerokości 1-2m i głębokości 2,0m z płyt grubości 60mm o długości 2m, o powierzchni kompletu 8m2 | kpl | 3
d.12
220 |  | Pompowanie wody pompą szlamową | m-g | 8
d.12
221 | KNNR 4 1411-02 | Podłoża pod kanały i obiekty z materiałów sypkich o grubości 15cm z zakupem materiału | m3 | 1.13
d.12
222 | KNNR 4 1411-04 | Obsypka nad rurociągiem grub. 30cm ponad wierzch rury z materiałów sypkich z zakupem materiału | m3 | 3.47
d.12
223 | KNNR 1 0214-04 | Zasypanie wykopów fundamentowych podłużnych, punktowych, rowów, wykopów obiektowych gruntem kategorii I-II o grubości warstwy w stanie luźnym 35cm z zagęszczeniem mechanicznym ubijakami z zakupem materiału - piasek z dokupu | m3 | 8.24
d.12
224 | KNR-W 2-18 0408-02 | Kanały z rur PVC o średnicy zewnętrznej 160mm łączone na wcisk | m | 7.55
d.12
225 | KNNR 4 1417-02 | Studzienki kanalizacyjne systemowe PP-B o średnicy 315mm z zamknięciem rurą teleskopową D400 (gł do 1,5m) | szt | 1
d.12
226 | KNR 2-18 0804-01 | Próba szczelności kanałów rurowych o śr. nom. 150 mm | m | 7.55
d.12
227 | KNR 2-01 0505-04 | Plantowanie mechaniczne powierzchni gruntu rodzimego kategorii I-III | m2 | 7.55
d.12
228 | KNR 2-01 0510-01 | Humusowanie warstwą humusu grubości 5cm z obsianiem | m2 | 7.55
d.12
Razem dział: Przykanaliki kanalizacji sanitarnej nr ewid. działki 34/13
13 |  | Przykanaliki kanalizacji sanitarnej nr ewid. działki 34/10
229 | KNR 2-01 0119-03 | Roboty pomiarowe przy liniowych robotach ziemnych - trasa sieci | m | 10
d.13
230 | KNNR 1 0202-08 | Roboty ziemne wykonywane koparkami podsiębiernymi o pojemności łyżki 0,60m3 w gruncie kategorii III-IV z transportem urobku samochodami samowyładowczymi na odległość 1km | m3 | 11.9
d.13
231 | KNNR 1 0310-02 | Wykopy w gruncie kategorii III o głębokości do 1,5m przy odkrywaniu istniejących fundamentów na zewnątrz budynku - podkop pod ogrodzeniem | m3 | 5.1
d.13
232 | KNNR 1 0307-02 | Wykopy liniowe w gruncie suchym kategorii III-IV szerokości 0,8-2,5m, głębokości 1,5m o ścianach pionowych, z ręcznym wydobyciem urobku | m3 | 5.1
d.13
233 | KNR 2-01 0211-07 | Roboty ziemne w gruncie kategorii I-III wykonywane koparkami przedsiębiernymi o pojemności łyżki 0,60m3 z transportem urobku samochodami samowyładowczymi na odległość do 1km, lecz z ziemi uprzednio zmagazynowanej w hałdach (załadunek ziemi z ręcznych robót ziemnych) | m3 | 5.1
d.13
234 | KNNR 1 0208-02 | Nakłady uzupełniające do tablic za każdy dalszy rozpoczęty 1km odległości transportu ponad 1km samochodami samowyładowczymi gruntu kat. I-IV po drogach o nawierzchni utwardzonej (odwóz na miejsce wskazane przez Zamawiającego w odległości do 10 km) | m3 | 17
d.13 |  | Krotność = 9
235 |  | Koszt składowania ziemi na składowisku | m3 | 17
d.13
236 | KNR K-62 0101-01 | Montaż obudowy płytowej przestawnej CITYBOX ścian wykopów liniowych w gruntach kategorii I-II o szerokości 1-2m i głębokości 2,0m z płyt grubości 60mm o długości 2m, o powierzchni kompletu 8m2 | kpl | 5
d.13
237 |  | Pompowanie wody pompą szlamową | m-g | 8
d.13
238 | KNNR 4 1411-02 | Podłoża pod kanały i obiekty z materiałów sypkich o grubości 15cm z zakupem materiału | m3 | 1.5
d.13
239 | KNNR 4 1411-04 | Obsypka nad rurociągiem grub. 30cm ponad wierzch rury z materiałów sypkich z zakupem materiału | m3 | 4.6
d.13
240 | KNNR 1 0214-04 | Zasypanie wykopów fundamentowych podłużnych, punktowych, rowów, wykopów obiektowych gruntem kategorii I-II o grubości warstwy w stanie luźnym 35cm z zagęszczeniem mechanicznym ubijakami z zakupem materiału - piasek z dokupu | m3 | 10.9
d.13
241 | KNNR 1 0527-01 | Montaż konstrukcji podwieszeń kabli energetycznych i telekomunikacyjnych typu lekkiego o rozpiętości 4,0m | kpl | 3
d.13
242 | KNNR 1 0527-06 | Demontaż konstrukcji podwieszeń kabli energetycznych i telekomunikacyjnych typu lekkiego o rozpiętości 4,0m | kpl | 3
d.13
243 | KNR-W 2-18 0408-02 | Kanały z rur PVC o średnicy zewnętrznej 160mm łączone na wcisk | m | 10
d.13
244 | KNNR 4 1417-02 | Studzienki kanalizacyjne systemowe PP-B o średnicy 315mm z zamknięciem rurą teleskopową D400 (gł do 1,5m) | szt | 1
d.13
245 | KNR 2-18 0804-01 | Próba szczelności kanałów rurowych o śr. nom. 150 mm | m | 10
d.13
246 | KNR 2-01 0505-04 | Plantowanie mechaniczne powierzchni gruntu rodzimego kategorii I-III | m2 | 10
d.13
247 | KNR 2-01 0510-01 | Humusowanie warstwą humusu grubości 5cm z obsianiem | m2 | 10
d.13
Razem dział: Przykanaliki kanalizacji sanitarnej nr ewid. działki 34/10
14 |  | Przykanaliki kanalizacji sanitarnej nr ewid. działki 34/9
248 | KNR 2-01 0119-03 | Roboty pomiarowe przy liniowych robotach ziemnych - trasa sieci | m | 10
d.14
249 | KNNR 1 0202-08 | Roboty ziemne wykonywane koparkami podsiębiernymi o pojemności łyżki 0,60m3 w gruncie kategorii III-IV z transportem urobku samochodami samowyładowczymi na odległość 1km | m3 | 11.9
d.14
250 | KNNR 1 0310-02 | Wykopy w gruncie kategorii III o głębokości do 1,5m przy odkrywaniu istniejących fundamentów na zewnątrz budynku - podkop pod ogrodzeniem | m3 | 5.1
d.14
251 | KNNR 1 0307-02 | Wykopy liniowe w gruncie suchym kategorii III-IV szerokości 0,8-2,5m, głębokości 1,5m o ścianach pionowych, z ręcznym wydobyciem urobku | m3 | 5.1
d.14
252 | KNR 2-01 0211-07 | Roboty ziemne w gruncie kategorii I-III wykonywane koparkami przedsiębiernymi o pojemności łyżki 0,60m3 z transportem urobku samochodami samowyładowczymi na odległość do 1km, lecz z ziemi uprzednio zmagazynowanej w hałdach (załadunek ziemi z ręcznych robót ziemnych) | m3 | 5.1
d.14
253 | KNNR 1 0208-02 | Nakłady uzupełniające do tablic za każdy dalszy rozpoczęty 1km odległości transportu ponad 1km samochodami samowyładowczymi gruntu kat. I-IV po drogach o nawierzchni utwardzonej (odwóz na miejsce wskazane przez Zamawiającego w odległości do 10 km) | m3 | 17
d.14 |  | Krotność = 9
254 |  | Koszt składowania ziemi na składowisku | m3 | 17
d.14
255 | KNR K-62 0101-01 | Montaż obudowy płytowej przestawnej CITYBOX ścian wykopów liniowych w gruntach kategorii I-II o szerokości 1-2m i głębokości 2,0m z płyt grubości 60mm o długości 2m, o powierzchni kompletu 8m2 | kpl | 5
d.14
256 |  | Pompowanie wody pompą szlamową | m-g | 8
d.14
257 | KNNR 4 1411-02 | Podłoża pod kanały i obiekty z materiałów sypkich o grubości 15cm z zakupem materiału | m3 | 1.5
d.14
258 | KNNR 4 1411-04 | Obsypka nad rurociągiem grub. 30cm ponad wierzch rury z materiałów sypkich z zakupem materiału | m3 | 4.6
d.14
259 | KNNR 1 0214-04 | Zasypanie wykopów fundamentowych podłużnych, punktowych, rowów, wykopów obiektowych gruntem kategorii I-II o grubości warstwy w stanie luźnym 35cm z zagęszczeniem mechanicznym ubijakami z zakupem materiału - piasek z dokupu | m3 | 10.9
d.14
260 | KNNR 1 0527-01 | Montaż konstrukcji podwieszeń kabli energetycznych i telekomunikacyjnych typu lekkiego o rozpiętości 4,0m | kpl | 3
d.14
261 | KNNR 1 0527-06 | Demontaż konstrukcji podwieszeń kabli energetycznych i telekomunikacyjnych typu lekkiego o rozpiętości 4,0m | kpl | 3
d.14
262 | KNR-W 2-18 0408-02 | Kanały z rur PVC o średnicy zewnętrznej 160mm łączone na wcisk | m | 10
d.14
263 | KNNR 4 1417-02 | Studzienki kanalizacyjne systemowe PP-B o średnicy 315mm z zamknięciem rurą teleskopową D400 (gł do 1,5m) | szt | 1
d.14
264 | KNR 2-18 0804-01 | Próba szczelności kanałów rurowych o śr. nom. 150 mm | m | 10
d.14
265 | KNR 2-01 0505-04 | Plantowanie mechaniczne powierzchni gruntu rodzimego kategorii I-III | m2 | 10
d.14
266 | KNR 2-01 0510-01 | Humusowanie warstwą humusu grubości 5cm z obsianiem | m2 | 10
d.14
Razem dział: Przykanaliki kanalizacji sanitarnej nr ewid. działki 34/9
15 |  | Przykanaliki kanalizacji sanitarnej nr ewid. działki 34/31
267 | KNR 2-01 0119-03 | Roboty pomiarowe przy liniowych robotach ziemnych - trasa sieci | m | 7.59
d.15
268 | KNNR 1 0202-08 | Roboty ziemne wykonywane koparkami podsiębiernymi o pojemności łyżki 0,60m3 w gruncie kategorii III-IV z transportem urobku samochodami samowyładowczymi na odległość 1km | m3 | 7.8
d.15
269 | KNNR 1 0310-02 | Wykopy w gruncie kategorii III o głębokości do 1,5m przy odkrywaniu istniejących fundamentów na zewnątrz budynku - podkop pod ogrodzeniem | m3 | 5.1
d.15
270 | KNR 2-01 0211-07 | Roboty ziemne w gruncie kategorii I-III wykonywane koparkami przedsiębiernymi o pojemności łyżki 0,60m3 z transportem urobku samochodami samowyładowczymi na odległość do 1km, lecz z ziemi uprzednio zmagazynowanej w hałdach (załadunek ziemi z ręcznych robót ziemnych) | m3 | 5.1
d.15
271 | KNNR 1 0208-02 | Nakłady uzupełniające do tablic za każdy dalszy rozpoczęty 1km odległości transportu ponad 1km samochodami samowyładowczymi gruntu kat. I-IV po drogach o nawierzchni utwardzonej (odwóz na miejsce wskazane przez Zamawiającego w odległości do 10 km) | m3 | 12.69
d.15 |  | Krotność = 9
272 |  | Koszt składowania ziemi na składowisku | m3 | 12.69
d.15
273 | KNR K-62 0101-01 | Montaż obudowy płytowej przestawnej CITYBOX ścian wykopów liniowych w gruntach kategorii I-II o szerokości 1-2m i głębokości 2,0m z płyt grubości 60mm o długości 2m, o powierzchni kompletu 8m2 | kpl | 3
d.15
274 |  | Pompowanie wody pompą szlamową | m-g | 8
d.15
275 | KNNR 4 1411-02 | Podłoża pod kanały i obiekty z materiałów sypkich o grubości 15cm z zakupem materiału | m3 | 1.14
d.15
276 | KNNR 4 1411-04 | Obsypka nad rurociągiem grub. 30cm ponad wierzch rury z materiałów sypkich z zakupem materiału | m3 | 3.49
d.15
277 | KNNR 1 0214-04 | Zasypanie wykopów fundamentowych podłużnych, punktowych, rowów, wykopów obiektowych gruntem kategorii I-II o grubości warstwy w stanie luźnym 35cm z zagęszczeniem mechanicznym ubijakami z zakupem materiału - piasek z dokupu | m3 | 8.06
d.15
278 | KNR-W 2-18 0408-02 | Kanały z rur PVC o średnicy zewnętrznej 160mm łączone na wcisk | m | 7.59
d.15
279 | KNNR 4 1417-02 | Studzienki kanalizacyjne systemowe PP-B o średnicy 315mm z zamknięciem rurą teleskopową D400 (gł do 1,5m) | szt | 1
d.15
280 | KNR 2-18 0804-01 | Próba szczelności kanałów rurowych o śr. nom. 150 mm | m | 7.59
d.15
281 | KNNR 6 0803-08 | Rozebranie ręczne nawierzchni z kostki betonowej na podsypce cementowo-piaskowej | m2 | 7.59
d.15
282 | KNR 2-31 0801-01 | Rozebranie ręczne podbudowy betonowej o grubości 12cm | m2 | 7.59
d.15
283 | KNR 2-31 0801-02 | Rozebranie ręczne podbudowy betonowej - za każdy dalszy 1cm grubości ponad 12cm do całkowitej grubości 15cm | m2 | 7.59
d.15 |  | Krotność = 3
284 | KNR AT-06 0102-02 | Ręczny załadunek, wyładunek materiałów budowlanych sypkich przez przechylenie skrzyni w samochodach lub przyczepach samowyładowczych - ładunek kategorii II | t | 2.28
d.15
285 | KNR AT-06 0108-02 | Przewóz materiałów budowlanych na odległość do 20km po nawierzchni klasy II | kurs | 1
d.15
286 | KNNR 6 0103-03 | Profilowanie i zagęszczanie mechaniczne podłoża pod warstwy konstrukcyjne nawierzchni w gruncie kategorii II-VI | m2 | 7.59
d.15
287 | KNNR 6 0109-02 | Wykonanie i pielęgnacja podbudowy betonowej C12/15, grubość warstwy po zagęszczeniu 15cm | m2 | 7.59
d.15
288 | KNR 0-11 0325-02 | Nawierzchnia jezdni z kostki betonowej na podsypce cementowo-piaskowej grubości 30mm z wypełnieniem spoin piaskiem (materiałem porozbiórkowym) | m2 | 7.59
d.15
Razem dział: Przykanaliki kanalizacji sanitarnej nr ewid. działki 34/31
16 |  | Przykanaliki kanalizacji sanitarnej nr ewid. działki 34/37
289 | KNR 2-01 0119-03 | Roboty pomiarowe przy liniowych robotach ziemnych - trasa sieci | m | 5.65
d.16
290 | KNNR 1 0202-08 | Roboty ziemne wykonywane koparkami podsiębiernymi o pojemności łyżki 0,60m3 w gruncie kategorii III-IV z transportem urobku samochodami samowyładowczymi na odległość 1km | m3 | 4.51
d.16
291 | KNNR 1 0310-02 | Wykopy w gruncie kategorii III o głębokości do 1,5m przy odkrywaniu istniejących fundamentów na zewnątrz budynku - podkop pod ogrodzeniem | m3 | 5.1
d.16
292 | KNR 2-01 0211-07 | Roboty ziemne w gruncie kategorii I-III wykonywane koparkami przedsiębiernymi o pojemności łyżki 0,60m3 z transportem urobku samochodami samowyładowczymi na odległość do 1km, lecz z ziemi uprzednio zmagazynowanej w hałdach (załadunek ziemi z ręcznych robót ziemnych) | m3 | 5.1
d.16
293 | KNNR 1 0208-02 | Nakłady uzupełniające do tablic za każdy dalszy rozpoczęty 1km odległości transportu ponad 1km samochodami samowyładowczymi gruntu kat. I-IV po drogach o nawierzchni utwardzonej (odwóz na miejsce wskazane przez Zamawiającego w odległości do 10 km) | m3 | 9.61
d.16 |  | Krotność = 9
294 |  | Koszt składowania ziemi na składowisku | m3 | 9.61
d.16
295 | KNR K-62 0101-01 | Montaż obudowy płytowej przestawnej CITYBOX ścian wykopów liniowych w gruntach kategorii I-II o szerokości 1-2m i głębokości 2,0m z płyt grubości 60mm o długości 2m, o powierzchni kompletu 8m2 | kpl | 2
d.16
296 |  | Pompowanie wody pompą szlamową | m-g | 8
d.16
297 | KNNR 4 1411-02 | Podłoża pod kanały i obiekty z materiałów sypkich o grubości 15cm z zakupem materiału | m3 | 0.85
d.16
298 | KNNR 4 1411-04 | Obsypka nad rurociągiem grub. 30cm ponad wierzch rury z materiałów sypkich z zakupem materiału | m3 | 2.6
d.16
299 | KNNR 1 0214-04 | Zasypanie wykopów fundamentowych podłużnych, punktowych, rowów, wykopów obiektowych gruntem kategorii I-II o grubości warstwy w stanie luźnym 35cm z zagęszczeniem mechanicznym ubijakami z zakupem materiału - piasek z dokupu | m3 | 6.16
d.16
300 | KNR-W 2-18 0408-02 | Kanały z rur PVC o średnicy zewnętrznej 160mm łączone na wcisk | m | 5.65
d.16
301 | KNNR 4 1417-02 | Studzienki kanalizacyjne systemowe PP-B o średnicy 315mm z zamknięciem rurą teleskopową D400 (gł do 1,5m) | szt | 1
d.16
302 | KNR 2-18 0804-01 | Próba szczelności kanałów rurowych o śr. nom. 150 mm | m | 5.65
d.16
303 | KNNR 6 0803-08 | Rozebranie ręczne nawierzchni z kostki betonowej na podsypce cementowo-piaskowej | m2 | 5.65
d.16
304 | KNR 2-31 0801-01 | Rozebranie ręczne podbudowy betonowej o grubości 12cm | m2 | 5.65
d.16
305 | KNR 2-31 0801-02 | Rozebranie ręczne podbudowy betonowej - za każdy dalszy 1cm grubości ponad 12cm do całkowitej grubości 15cm | m2 | 5.65
d.16 |  | Krotność = 3
306 | KNR AT-06 0102-02 | Ręczny załadunek, wyładunek materiałów budowlanych sypkich przez przechylenie skrzyni w samochodach lub przyczepach samowyładowczych - ładunek kategorii II | t | 1.7
d.16
307 | KNR AT-06 0108-02 | Przewóz materiałów budowlanych na odległość do 20km po nawierzchni klasy II | kurs | 1
d.16
308 | KNNR 6 0103-03 | Profilowanie i zagęszczanie mechaniczne podłoża pod warstwy konstrukcyjne nawierzchni w gruncie kategorii II-VI | m2 | 5.65
d.16
309 | KNNR 6 0109-02 | Wykonanie i pielęgnacja podbudowy betonowej C12/15, grubość warstwy po zagęszczeniu 15cm | m2 | 5.65
d.16
310 | KNR 0-11 0325-02 | Nawierzchnia jezdni z kostki betonowej na podsypce cementowo-piaskowej grubości 30mm z wypełnieniem spoin piaskiem (materiałem porozbiórkowym) | m2 | 5.65
d.16
Razem dział: Przykanaliki kanalizacji sanitarnej nr ewid. działki 34/37
17 |  | Przykanaliki kanalizacji sanitarnej nr ewid. działki 34/39
311 | KNR 2-01 0119-03 | Roboty pomiarowe przy liniowych robotach ziemnych - trasa sieci | m | 4.62
d.17
312 | KNNR 1 0202-08 | Roboty ziemne wykonywane koparkami podsiębiernymi o pojemności łyżki 0,60m3 w gruncie kategorii III-IV z transportem urobku samochodami samowyładowczymi na odległość 1km | m3 | 2.75
d.17
313 | KNNR 1 0310-02 | Wykopy w gruncie kategorii III o głębokości do 1,5m przy odkrywaniu istniejących fundamentów na zewnątrz budynku - podkop pod ogrodzeniem | m3 | 5.1
d.17
314 | KNR 2-01 0211-07 | Roboty ziemne w gruncie kategorii I-III wykonywane koparkami przedsiębiernymi o pojemności łyżki 0,60m3 z transportem urobku samochodami samowyładowczymi na odległość do 1km, lecz z ziemi uprzednio zmagazynowanej w hałdach (załadunek ziemi z ręcznych robót ziemnych) | m3 | 5.1
d.17
315 | KNNR 1 0208-02 | Nakłady uzupełniające do tablic za każdy dalszy rozpoczęty 1km odległości transportu ponad 1km samochodami samowyładowczymi gruntu kat. I-IV po drogach o nawierzchni utwardzonej (odwóz na miejsce wskazane przez Zamawiającego w odległości do 10 km) | m3 | 7.85
d.17 |  | Krotność = 9
316 |  | Koszt składowania ziemi na składowisku | m3 | 7.85
d.17
317 | KNR K-62 0101-01 | Montaż obudowy płytowej przestawnej CITYBOX ścian wykopów liniowych w gruntach kategorii I-II o szerokości 1-2m i głębokości 2,0m z płyt grubości 60mm o długości 2m, o powierzchni kompletu 8m2 | kpl | 2
d.17
318 |  | Pompowanie wody pompą szlamową | m-g | 8
d.17
319 | KNNR 4 1411-02 | Podłoża pod kanały i obiekty z materiałów sypkich o grubości 15cm z zakupem materiału | m3 | 0.69
d.17
320 | KNNR 4 1411-04 | Obsypka nad rurociągiem grub. 30cm ponad wierzch rury z materiałów sypkich z zakupem materiału | m3 | 2.13
d.17
321 | KNNR 1 0214-04 | Zasypanie wykopów fundamentowych podłużnych, punktowych, rowów, wykopów obiektowych gruntem kategorii I-II o grubości warstwy w stanie luźnym 35cm z zagęszczeniem mechanicznym ubijakami z zakupem materiału - piasek z dokupu | m3 | 5.03
d.17
322 | KNR-W 2-18 0408-02 | Kanały z rur PVC o średnicy zewnętrznej 160mm łączone na wcisk | m | 4.62
d.17
323 | KNNR 4 1417-02 | Studzienki kanalizacyjne systemowe PP-B o średnicy 315mm z zamknięciem rurą teleskopową D400 (gł do 1,5m) | szt | 1
d.17
324 | KNR 2-18 0804-01 | Próba szczelności kanałów rurowych o śr. nom. 150 mm | m | 4.62
d.17
325 | KNNR 6 0803-08 | Rozebranie ręczne nawierzchni z kostki betonowej na podsypce cementowo-piaskowej | m2 | 4.62
d.17
326 | KNR 2-31 0801-01 | Rozebranie ręczne podbudowy betonowej o grubości 12cm | m2 | 4.62
d.17
327 | KNR 2-31 0801-02 | Rozebranie ręczne podbudowy betonowej - za każdy dalszy 1cm grubości ponad 12cm do całkowitej grubości 15cm | m2 | 4.62
d.17 |  | Krotność = 3
328 | KNR AT-06 0102-02 | Ręczny załadunek, wyładunek materiałów budowlanych sypkich przez przechylenie skrzyni w samochodach lub przyczepach samowyładowczych - ładunek kategorii II | t | 1.39
d.17
329 | KNR AT-06 0108-02 | Przewóz materiałów budowlanych na odległość do 20km po nawierzchni klasy II | kurs | 1
d.17
330 | KNNR 6 0103-03 | Profilowanie i zagęszczanie mechaniczne podłoża pod warstwy konstrukcyjne nawierzchni w gruncie kategorii II-VI | m2 | 4.62
d.17
331 | KNNR 6 0109-02 | Wykonanie i pielęgnacja podbudowy betonowej C12/15, grubość warstwy po zagęszczeniu 15cm | m2 | 4.62
d.17
332 | KNR 0-11 0325-02 | Nawierzchnia jezdni z kostki betonowej na podsypce cementowo-piaskowej grubości 30mm z wypełnieniem spoin piaskiem (materiałem porozbiórkowym) | m2 | 4.62
d.17
Razem dział: Przykanaliki kanalizacji sanitarnej nr ewid. działki 34/39
18 |  | Przykanaliki kanalizacji sanitarnej nr ewid. działki 34/45
333 | KNR 2-01 0119-03 | Roboty pomiarowe przy liniowych robotach ziemnych - trasa sieci | m | 6.23
d.18
334 | KNNR 1 0202-08 | Roboty ziemne wykonywane koparkami podsiębiernymi o pojemności łyżki 0,60m3 w gruncie kategorii III-IV z transportem urobku samochodami samowyładowczymi na odległość 1km | m3 | 5.49
d.18
335 | KNNR 1 0310-02 | Wykopy w gruncie kategorii III o głębokości do 1,5m przy odkrywaniu istniejących fundamentów na zewnątrz budynku - podkop pod ogrodzeniem | m3 | 5.1
d.18
336 | KNR 2-01 0211-07 | Roboty ziemne w gruncie kategorii I-III wykonywane koparkami przedsiębiernymi o pojemności łyżki 0,60m3 z transportem urobku samochodami samowyładowczymi na odległość do 1km, lecz z ziemi uprzednio zmagazynowanej w hałdach (załadunek ziemi z ręcznych robót ziemnych) | m3 | 5.1
d.18
337 | KNNR 1 0208-02 | Nakłady uzupełniające do tablic za każdy dalszy rozpoczęty 1km odległości transportu ponad 1km samochodami samowyładowczymi gruntu kat. I-IV po drogach o nawierzchni utwardzonej (odwóz na miejsce wskazane przez Zamawiającego w odległości do 10 km) | m3 | 10.59
d.18 |  | Krotność = 9
338 |  | Koszt składowania ziemi na składowisku | m3 | 10.59
d.18
339 | KNR K-62 0101-01 | Montaż obudowy płytowej przestawnej CITYBOX ścian wykopów liniowych w gruntach kategorii I-II o szerokości 1-2m i głębokości 2,0m z płyt grubości 60mm o długości 2m, o powierzchni kompletu 8m2 | kpl | 3
d.18
340 |  | Pompowanie wody pompą szlamową | m-g | 8
d.18
341 | KNNR 4 1411-02 | Podłoża pod kanały i obiekty z materiałów sypkich o grubości 15cm z zakupem materiału | m3 | 0.93
d.18
342 | KNNR 4 1411-04 | Obsypka nad rurociągiem grub. 30cm ponad wierzch rury z materiałów sypkich z zakupem materiału | m3 | 2.87
d.18
343 | KNNR 1 0214-04 | Zasypanie wykopów fundamentowych podłużnych, punktowych, rowów, wykopów obiektowych gruntem kategorii I-II o grubości warstwy w stanie luźnym 35cm z zagęszczeniem mechanicznym ubijakami z zakupem materiału - piasek z dokupu | m3 | 6.79
d.18
344 | KNR-W 2-18 0408-02 | Kanały z rur PVC o średnicy zewnętrznej 160mm łączone na wcisk | m | 6.23
d.18
345 | KNNR 4 1417-02 | Studzienki kanalizacyjne systemowe PP-B o średnicy 315mm z zamknięciem rurą teleskopową D400 (gł do 1,5m) | szt | 1
d.18
346 | KNR 2-18 0804-01 | Próba szczelności kanałów rurowych o śr. nom. 150 mm | m | 6.23
d.18
347 | KNR 2-01 0505-04 | Plantowanie mechaniczne powierzchni gruntu rodzimego kategorii I-III | m2 | 3.23
d.18
348 | KNR 2-01 0510-01 | Humusowanie warstwą humusu grubości 5cm z obsianiem | m2 | 3.23
d.18
349 | KNNR 6 0803-08 | Rozebranie ręczne nawierzchni z kostki betonowej na podsypce cementowo-piaskowej | m2 | 3
d.18
350 | KNR 2-31 0801-01 | Rozebranie ręczne podbudowy betonowej o grubości 12cm | m2 | 3
d.18
351 | KNR 2-31 0801-02 | Rozebranie ręczne podbudowy betonowej - za każdy dalszy 1cm grubości ponad 12cm do całkowitej grubości 15cm | m2 | 3
d.18 |  | Krotność = 3
352 | KNR AT-06 0102-02 | Ręczny załadunek, wyładunek materiałów budowlanych sypkich przez przechylenie skrzyni w samochodach lub przyczepach samowyładowczych - ładunek kategorii II | t | 0.9
d.18
353 | KNR AT-06 0108-02 | Przewóz materiałów budowlanych na odległość do 20km po nawierzchni klasy II | kurs | 1
d.18
354 | KNNR 6 0103-03 | Profilowanie i zagęszczanie mechaniczne podłoża pod warstwy konstrukcyjne nawierzchni w gruncie kategorii II-VI | m2 | 3
d.18
355 | KNNR 6 0109-02 | Wykonanie i pielęgnacja podbudowy betonowej C12/15, grubość warstwy po zagęszczeniu 15cm | m2 | 3
d.18
356 | KNR 0-11 0325-02 | Nawierzchnia jezdni z kostki betonowej na podsypce cementowo-piaskowej grubości 30mm z wypełnieniem spoin piaskiem (materiałem porozbiórkowym) | m2 | 3
d.18
Razem dział: Przykanaliki kanalizacji sanitarnej nr ewid. działki 34/45
19 |  | Przykanaliki kanalizacji sanitarnej nr ewid. działki 34/46
357 | KNR 2-01 0119-03 | Roboty pomiarowe przy liniowych robotach ziemnych - trasa sieci | m | 10
d.19
358 | KNNR 1 0202-08 | Roboty ziemne wykonywane koparkami podsiębiernymi o pojemności łyżki 0,60m3 w gruncie kategorii III-IV z transportem urobku samochodami samowyładowczymi na odległość 1km | m3 | 11.9
d.19
359 | KNNR 1 0310-02 | Wykopy w gruncie kategorii III o głębokości do 1,5m przy odkrywaniu istniejących fundamentów na zewnątrz budynku - podkop pod ogrodzeniem | m3 | 5.1
d.19
360 | KNNR 1 0307-02 | Wykopy liniowe w gruncie suchym kategorii III-IV szerokości 0,8-2,5m, głębokości 1,5m o ścianach pionowych, z ręcznym wydobyciem urobku | m3 | 5.1
d.19
361 | KNR 2-01 0211-07 | Roboty ziemne w gruncie kategorii I-III wykonywane koparkami przedsiębiernymi o pojemności łyżki 0,60m3 z transportem urobku samochodami samowyładowczymi na odległość do 1km, lecz z ziemi uprzednio zmagazynowanej w hałdach (załadunek ziemi z ręcznych robót ziemnych) | m3 | 5.1
d.19
362 | KNNR 1 0208-02 | Nakłady uzupełniające do tablic za każdy dalszy rozpoczęty 1km odległości transportu ponad 1km samochodami samowyładowczymi gruntu kat. I-IV po drogach o nawierzchni utwardzonej (odwóz na miejsce wskazane przez Zamawiającego w odległości do 10 km) | m3 | 17
d.19 |  | Krotność = 9
363 |  | Koszt składowania ziemi na składowisku | m3 | 17
d.19
364 | KNR K-62 0101-01 | Montaż obudowy płytowej przestawnej CITYBOX ścian wykopów liniowych w gruntach kategorii I-II o szerokości 1-2m i głębokości 2,0m z płyt grubości 60mm o długości 2m, o powierzchni kompletu 8m2 | kpl | 5
d.19
365 |  | Pompowanie wody pompą szlamową | m-g | 8
d.19
366 | KNNR 4 1411-02 | Podłoża pod kanały i obiekty z materiałów sypkich o grubości 15cm z zakupem materiału | m3 | 1.5
d.19
367 | KNNR 4 1411-04 | Obsypka nad rurociągiem grub. 30cm ponad wierzch rury z materiałów sypkich z zakupem materiału | m3 | 4.6
d.19
368 | KNNR 1 0214-04 | Zasypanie wykopów fundamentowych podłużnych, punktowych, rowów, wykopów obiektowych gruntem kategorii I-II o grubości warstwy w stanie luźnym 35cm z zagęszczeniem mechanicznym ubijakami z zakupem materiału - piasek z dokupu | m3 | 10.9
d.19
369 | KNNR 1 0527-01 | Montaż konstrukcji podwieszeń kabli energetycznych i telekomunikacyjnych typu lekkiego o rozpiętości 4,0m | kpl | 3
d.19
370 | KNNR 1 0527-06 | Demontaż konstrukcji podwieszeń kabli energetycznych i telekomunikacyjnych typu lekkiego o rozpiętości 4,0m | kpl | 3
d.19
371 | KNR-W 2-18 0408-02 | Kanały z rur PVC o średnicy zewnętrznej 160mm łączone na wcisk | m | 10
d.19
372 | KNNR 4 1417-02 | Studzienki kanalizacyjne systemowe PP-B o średnicy 315mm z zamknięciem rurą teleskopową D400 (gł do 1,5m) | szt | 1
d.19
373 | KNR 2-18 0804-01 | Próba szczelności kanałów rurowych o śr. nom. 150 mm | m | 10
d.19
374 | KNR 2-01 0505-04 | Plantowanie mechaniczne powierzchni gruntu rodzimego kategorii I-III | m2 | 10
d.19
375 | KNR 2-01 0510-01 | Humusowanie warstwą humusu grubości 5cm z obsianiem | m2 | 10
d.19
Razem dział: Przykanaliki kanalizacji sanitarnej nr ewid. działki 34/46
20 |  | Przykanaliki kanalizacji sanitarnej nr ewid. działki 34/41
376 | KNR 2-01 0119-03 | Roboty pomiarowe przy liniowych robotach ziemnych - trasa sieci | m | 10
d.20
377 | KNNR 1 0202-08 | Roboty ziemne wykonywane koparkami podsiębiernymi o pojemności łyżki 0,60m3 w gruncie kategorii III-IV z transportem urobku samochodami samowyładowczymi na odległość 1km | m3 | 11.9
d.20
378 | KNNR 1 0310-02 | Wykopy w gruncie kategorii III o głębokości do 1,5m przy odkrywaniu istniejących fundamentów na zewnątrz budynku - podkop pod ogrodzeniem | m3 | 5.1
d.20
379 | KNR 2-01 0211-07 | Roboty ziemne w gruncie kategorii I-III wykonywane koparkami przedsiębiernymi o pojemności łyżki 0,60m3 z transportem urobku samochodami samowyładowczymi na odległość do 1km, lecz z ziemi uprzednio zmagazynowanej w hałdach (załadunek ziemi z ręcznych robót ziemnych) | m3 | 5.1
d.20
380 | KNNR 1 0208-02 | Nakłady uzupełniające do tablic za każdy dalszy rozpoczęty 1km odległości transportu ponad 1km samochodami samowyładowczymi gruntu kat. I-IV po drogach o nawierzchni utwardzonej (odwóz na miejsce wskazane przez Zamawiającego w odległości do 10 km) | m3 | 17
d.20 |  | Krotność = 9
381 |  | Koszt składowania ziemi na składowisku | m3 | 17
d.20
382 | KNR K-62 0101-01 | Montaż obudowy płytowej przestawnej CITYBOX ścian wykopów liniowych w gruntach kategorii I-II o szerokości 1-2m i głębokości 2,0m z płyt grubości 60mm o długości 2m, o powierzchni kompletu 8m2 | kpl | 5
d.20
383 |  | Pompowanie wody pompą szlamową | m-g | 8
d.20
384 | KNNR 4 1411-02 | Podłoża pod kanały i obiekty z materiałów sypkich o grubości 15cm z zakupem materiału | m3 | 1.5
d.20
385 | KNNR 4 1411-04 | Obsypka nad rurociągiem grub. 30cm ponad wierzch rury z materiałów sypkich z zakupem materiału | m3 | 4.6
d.20
386 | KNNR 1 0214-04 | Zasypanie wykopów fundamentowych podłużnych, punktowych, rowów, wykopów obiektowych gruntem kategorii I-II o grubości warstwy w stanie luźnym 35cm z zagęszczeniem mechanicznym ubijakami z zakupem materiału - piasek z dokupu | m3 | 10.9
d.20
387 | KNR-W 2-18 0408-02 | Kanały z rur PVC o średnicy zewnętrznej 160mm łączone na wcisk | m | 10
d.20
388 | KNNR 4 1417-02 | Studzienki kanalizacyjne systemowe PP-B o średnicy 315mm z zamknięciem rurą teleskopową D400 (gł do 1,5m) | szt | 1
d.20
389 | KNR 2-18 0804-01 | Próba szczelności kanałów rurowych o śr. nom. 150 mm | m | 10
d.20
390 | KNR 2-01 0505-04 | Plantowanie mechaniczne powierzchni gruntu rodzimego kategorii I-III | m2 | 5
d.20
391 | KNR 2-01 0510-01 | Humusowanie warstwą humusu grubości 5cm z obsianiem | m2 | 5
d.20
392 | KNNR 6 0803-08 | Rozebranie ręczne nawierzchni z kostki betonowej na podsypce cementowo-piaskowej | m2 | 5
d.20
393 | KNR 2-31 0801-01 | Rozebranie ręczne podbudowy betonowej o grubości 12cm | m2 | 5
d.20
394 | KNR 2-31 0801-02 | Rozebranie ręczne podbudowy betonowej - za każdy dalszy 1cm grubości ponad 12cm do całkowitej grubości 15cm | m2 | 5
d.20 |  | Krotność = 3
395 | KNR AT-06 0102-02 | Ręczny załadunek, wyładunek materiałów budowlanych sypkich przez przechylenie skrzyni w samochodach lub przyczepach samowyładowczych - ładunek kategorii II | t | 1.5
d.20
396 | KNR AT-06 0108-02 | Przewóz materiałów budowlanych na odległość do 20km po nawierzchni klasy II | kurs | 1
d.20
397 | KNNR 6 0103-03 | Profilowanie i zagęszczanie mechaniczne podłoża pod warstwy konstrukcyjne nawierzchni w gruncie kategorii II-VI | m2 | 5
d.20
398 | KNNR 6 0109-02 | Wykonanie i pielęgnacja podbudowy betonowej C12/15, grubość warstwy po zagęszczeniu 15cm | m2 | 5
d.20
399 | KNR 0-11 0325-02 | Nawierzchnia jezdni z kostki betonowej na podsypce cementowo-piaskowej grubości 30mm z wypełnieniem spoin piaskiem (materiałem porozbiórkowym) | m2 | 5
d.20
Razem dział: Przykanaliki kanalizacji sanitarnej nr ewid. działki 34/41
21 |  | Przykanaliki kanalizacji sanitarnej nr ewid. działki 34/51
400 | KNR 2-01 0119-03 | Roboty pomiarowe przy liniowych robotach ziemnych - trasa sieci | m | 5
d.21
401 | KNNR 1 0202-08 | Roboty ziemne wykonywane koparkami podsiębiernymi o pojemności łyżki 0,60m3 w gruncie kategorii III-IV z transportem urobku samochodami samowyładowczymi na odległość 1km | m3 | 3.4
d.21
402 | KNNR 1 0310-02 | Wykopy w gruncie kategorii III o głębokości do 1,5m przy odkrywaniu istniejących fundamentów na zewnątrz budynku - podkop pod ogrodzeniem | m3 | 5.1
d.21
403 | KNR 2-01 0211-07 | Roboty ziemne w gruncie kategorii I-III wykonywane koparkami przedsiębiernymi o pojemności łyżki 0,60m3 z transportem urobku samochodami samowyładowczymi na odległość do 1km, lecz z ziemi uprzednio zmagazynowanej w hałdach (załadunek ziemi z ręcznych robót ziemnych) | m3 | 5.1
d.21
404 | KNNR 1 0208-02 | Nakłady uzupełniające do tablic za każdy dalszy rozpoczęty 1km odległości transportu ponad 1km samochodami samowyładowczymi gruntu kat. I-IV po drogach o nawierzchni utwardzonej (odwóz na miejsce wskazane przez Zamawiającego w odległości do 10 km) | m3 | 8.5
d.21 |  | Krotność = 9
405 |  | Koszt składowania ziemi na składowisku | m3 | 8.5
d.21
406 | KNR K-62 0101-01 | Montaż obudowy płytowej przestawnej CITYBOX ścian wykopów liniowych w gruntach kategorii I-II o szerokości 1-2m i głębokości 2,0m z płyt grubości 60mm o długości 2m, o powierzchni kompletu 8m2 | kpl | 2
d.21
407 |  | Pompowanie wody pompą szlamową | m-g | 8
d.21
408 | KNNR 4 1411-02 | Podłoża pod kanały i obiekty z materiałów sypkich o grubości 15cm z zakupem materiału | m3 | 0.75
d.21
409 | KNNR 4 1411-04 | Obsypka nad rurociągiem grub. 30cm ponad wierzch rury z materiałów sypkich z zakupem materiału | m3 | 2.3
d.21
410 | KNNR 1 0214-04 | Zasypanie wykopów fundamentowych podłużnych, punktowych, rowów, wykopów obiektowych gruntem kategorii I-II o grubości warstwy w stanie luźnym 35cm z zagęszczeniem mechanicznym ubijakami z zakupem materiału - piasek z dokupu | m3 | 5.45
d.21
411 | KNR-W 2-18 0408-02 | Kanały z rur PVC o średnicy zewnętrznej 160mm łączone na wcisk | m | 5
d.21
412 | KNNR 4 1417-02 | Studzienki kanalizacyjne systemowe PP-B o średnicy 315mm z zamknięciem rurą teleskopową D400 (gł do 1,5m) | szt | 1
d.21
413 | KNR 2-18 0804-01 | Próba szczelności kanałów rurowych o śr. nom. 150 mm | m | 5
d.21
414 | KNNR 6 0803-08 | Rozebranie ręczne nawierzchni z kostki betonowej na podsypce cementowo-piaskowej | m2 | 5
d.21
415 | KNR 2-31 0801-01 | Rozebranie ręczne podbudowy betonowej o grubości 12cm | m2 | 5
d.21
416 | KNR 2-31 0801-02 | Rozebranie ręczne podbudowy betonowej - za każdy dalszy 1cm grubości ponad 12cm do całkowitej grubości 15cm | m2 | 5
d.21 |  | Krotność = 3
417 | KNR AT-06 0102-02 | Ręczny załadunek, wyładunek materiałów budowlanych sypkich przez przechylenie skrzyni w samochodach lub przyczepach samowyładowczych - ładunek kategorii II | t | 1.5
d.21
418 | KNR AT-06 0108-02 | Przewóz materiałów budowlanych na odległość do 20km po nawierzchni klasy II | kurs | 1
d.21
419 | KNNR 6 0103-03 | Profilowanie i zagęszczanie mechaniczne podłoża pod warstwy konstrukcyjne nawierzchni w gruncie kategorii II-VI | m2 | 5
d.21
420 | KNNR 6 0109-02 | Wykonanie i pielęgnacja podbudowy betonowej C12/15, grubość warstwy po zagęszczeniu 15cm | m2 | 5
d.21
421 | KNR 0-11 0325-02 | Nawierzchnia jezdni z kostki betonowej na podsypce cementowo-piaskowej grubości 30mm z wypełnieniem spoin piaskiem (materiałem porozbiórkowym) | m2 | 5
d.21
Razem dział: Przykanaliki kanalizacji sanitarnej nr ewid. działki 34/51
22 |  | Przykanaliki kanalizacji sanitarnej nr ewid. działki 34/33
422 | KNR 2-01 0119-03 | Roboty pomiarowe przy liniowych robotach ziemnych - trasa sieci | m | 9.33
d.22
423 | KNNR 1 0202-08 | Roboty ziemne wykonywane koparkami podsiębiernymi o pojemności łyżki 0,60m3 w gruncie kategorii III-IV z transportem urobku samochodami samowyładowczymi na odległość 1km | m3 | 10.76
d.22
424 | KNNR 1 0310-02 | Wykopy w gruncie kategorii III o głębokości do 1,5m przy odkrywaniu istniejących fundamentów na zewnątrz budynku - podkop pod ogrodzeniem | m3 | 5.1
d.22
425 | KNR 2-01 0211-07 | Roboty ziemne w gruncie kategorii I-III wykonywane koparkami przedsiębiernymi o pojemności łyżki 0,60m3 z transportem urobku samochodami samowyładowczymi na odległość do 1km, lecz z ziemi uprzednio zmagazynowanej w hałdach (załadunek ziemi z ręcznych robót ziemnych) | m3 | 5.1
d.22
426 | KNNR 1 0208-02 | Nakłady uzupełniające do tablic za każdy dalszy rozpoczęty 1km odległości transportu ponad 1km samochodami samowyładowczymi gruntu kat. I-IV po drogach o nawierzchni utwardzonej (odwóz na miejsce wskazane przez Zamawiającego w odległości do 10 km) | m3 | 15.86
d.22 |  | Krotność = 9
427 |  | Koszt składowania ziemi na składowisku | m3 | 15.86
d.22
428 | KNR K-62 0101-01 | Montaż obudowy płytowej przestawnej CITYBOX ścian wykopów liniowych w gruntach kategorii I-II o szerokości 1-2m i głębokości 2,0m z płyt grubości 60mm o długości 2m, o powierzchni kompletu 8m2 | kpl | 5
d.22
429 |  | Pompowanie wody pompą szlamową | m-g | 8
d.22
430 | KNNR 4 1411-02 | Podłoża pod kanały i obiekty z materiałów sypkich o grubości 15cm z zakupem materiału | m3 | 1.4
d.22
431 | KNNR 4 1411-04 | Obsypka nad rurociągiem grub. 30cm ponad wierzch rury z materiałów sypkich z zakupem materiału | m3 | 4.29
d.22
432 | KNNR 1 0214-04 | Zasypanie wykopów fundamentowych podłużnych, punktowych, rowów, wykopów obiektowych gruntem kategorii I-II o grubości warstwy w stanie luźnym 35cm z zagęszczeniem mechanicznym ubijakami z zakupem materiału - piasek z dokupu | m3 | 10.17
d.22
433 | KNR-W 2-18 0408-02 | Kanały z rur PVC o średnicy zewnętrznej 160mm łączone na wcisk | m | 9.33
d.22
434 | KNNR 4 1417-02 | Studzienki kanalizacyjne systemowe PP-B o średnicy 315mm z zamknięciem rurą teleskopową D400 (gł do 1,5m) | szt | 1
d.22
435 | KNR 2-18 0804-01 | Próba szczelności kanałów rurowych o śr. nom. 150 mm | m | 9.33
d.22
436 | KNNR 6 0803-08 | Rozebranie ręczne nawierzchni z kostki betonowej na podsypce cementowo-piaskowej | m2 | 9.33
d.22
437 | KNR 2-31 0801-01 | Rozebranie ręczne podbudowy betonowej o grubości 12cm | m2 | 9.33
d.22
438 | KNR 2-31 0801-02 | Rozebranie ręczne podbudowy betonowej - za każdy dalszy 1cm grubości ponad 12cm do całkowitej grubości 15cm | m2 | 9.33
d.22 |  | Krotność = 3
439 | KNR AT-06 0102-02 | Ręczny załadunek, wyładunek materiałów budowlanych sypkich przez przechylenie skrzyni w samochodach lub przyczepach samowyładowczych - ładunek kategorii II | t | 2.8
d.22
440 | KNR AT-06 0108-02 | Przewóz materiałów budowlanych na odległość do 20km po nawierzchni klasy II | kurs | 1
d.22
441 | KNNR 6 0103-03 | Profilowanie i zagęszczanie mechaniczne podłoża pod warstwy konstrukcyjne nawierzchni w gruncie kategorii II-VI | m2 | 9.33
d.22
442 | KNNR 6 0109-02 | Wykonanie i pielęgnacja podbudowy betonowej C12/15, grubość warstwy po zagęszczeniu 15cm | m2 | 9.33
d.22
443 | KNR 0-11 0325-02 | Nawierzchnia jezdni z kostki betonowej na podsypce cementowo-piaskowej grubości 30mm z wypełnieniem spoin piaskiem (materiałem porozbiórkowym) | m2 | 9.33
d.22
Razem dział: Przykanaliki kanalizacji sanitarnej nr ewid. działki 34/33
23 |  | Przykanaliki kanalizacji sanitarnej nr ewid. działki 34/25
444 | KNR 2-01 0119-03 | Roboty pomiarowe przy liniowych robotach ziemnych - trasa sieci | m | 10.35
d.23
445 | KNNR 1 0202-08 | Roboty ziemne wykonywane koparkami podsiębiernymi o pojemności łyżki 0,60m3 w gruncie kategorii III-IV z transportem urobku samochodami samowyładowczymi na odległość 1km | m3 | 12.5
d.23
446 | KNNR 1 0310-02 | Wykopy w gruncie kategorii III o głębokości do 1,5m przy odkrywaniu istniejących fundamentów na zewnątrz budynku - podkop pod ogrodzeniem | m3 | 5.1
d.23
447 | KNR 2-01 0211-07 | Roboty ziemne w gruncie kategorii I-III wykonywane koparkami przedsiębiernymi o pojemności łyżki 0,60m3 z transportem urobku samochodami samowyładowczymi na odległość do 1km, lecz z ziemi uprzednio zmagazynowanej w hałdach (załadunek ziemi z ręcznych robót ziemnych) | m3 | 5.1
d.23
448 | KNNR 1 0208-02 | Nakłady uzupełniające do tablic za każdy dalszy rozpoczęty 1km odległości transportu ponad 1km samochodami samowyładowczymi gruntu kat. I-IV po drogach o nawierzchni utwardzonej (odwóz na miejsce wskazane przez Zamawiającego w odległości do 10 km) | m3 | 17.6
d.23 |  | Krotność = 9
449 |  | Koszt składowania ziemi na składowisku | m3 | 17.6
d.23
450 | KNR K-62 0101-01 | Montaż obudowy płytowej przestawnej CITYBOX ścian wykopów liniowych w gruntach kategorii I-II o szerokości 1-2m i głębokości 2,0m z płyt grubości 60mm o długości 2m, o powierzchni kompletu 8m2 | kpl | 5
d.23
451 |  | Pompowanie wody pompą szlamową | m-g | 8
d.23
452 | KNNR 4 1411-02 | Podłoża pod kanały i obiekty z materiałów sypkich o grubości 15cm z zakupem materiału | m3 | 1.55
d.23
453 | KNNR 4 1411-04 | Obsypka nad rurociągiem grub. 30cm ponad wierzch rury z materiałów sypkich z zakupem materiału | m3 | 4.76
d.23
454 | KNNR 1 0214-04 | Zasypanie wykopów fundamentowych podłużnych, punktowych, rowów, wykopów obiektowych gruntem kategorii I-II o grubości warstwy w stanie luźnym 35cm z zagęszczeniem mechanicznym ubijakami z zakupem materiału - piasek z dokupu | m3 | 11.29
d.23
455 | KNR-W 2-18 0408-02 | Kanały z rur PVC o średnicy zewnętrznej 160mm łączone na wcisk | m | 10.35
d.23
456 | KNNR 4 1417-02 | Studzienki kanalizacyjne systemowe PP-B o średnicy 315mm z zamknięciem rurą teleskopową D400 (gł do 1,5m) | szt | 1
d.23
457 | KNR 2-18 0804-01 | Próba szczelności kanałów rurowych o śr. nom. 150 mm | m | 10.35
d.23
458 | KNNR 6 0803-08 | Rozebranie ręczne nawierzchni z kostki betonowej na podsypce cementowo-piaskowej | m2 | 10.35
d.23
459 | KNR 2-31 0801-01 | Rozebranie ręczne podbudowy betonowej o grubości 12cm | m2 | 10.35
d.23
460 | KNR 2-31 0801-02 | Rozebranie ręczne podbudowy betonowej - za każdy dalszy 1cm grubości ponad 12cm do całkowitej grubości 15cm | m2 | 10.35
d.23 |  | Krotność = 3
461 | KNR AT-06 0102-02 | Ręczny załadunek, wyładunek materiałów budowlanych sypkich przez przechylenie skrzyni w samochodach lub przyczepach samowyładowczych - ładunek kategorii II | t | 3.11
d.23
462 | KNR AT-06 0108-02 | Przewóz materiałów budowlanych na odległość do 20km po nawierzchni klasy II | kurs | 1
d.23
463 | KNNR 6 0103-03 | Profilowanie i zagęszczanie mechaniczne podłoża pod warstwy konstrukcyjne nawierzchni w gruncie kategorii II-VI | m2 | 10.35
d.23
464 | KNNR 6 0109-02 | Wykonanie i pielęgnacja podbudowy betonowej C12/15, grubość warstwy po zagęszczeniu 15cm | m2 | 10.35
d.23
465 | KNR 0-11 0325-02 | Nawierzchnia jezdni z kostki betonowej na podsypce cementowo-piaskowej grubości 30mm z wypełnieniem spoin piaskiem (materiałem porozbiórkowym) | m2 | 10.35
d.23
Razem dział: Przykanaliki kanalizacji sanitarnej nr ewid. działki 34/25
24 |  | Przykanaliki kanalizacji sanitarnej nr ewid. działki 34/29
466 | KNR 2-01 0119-03 | Roboty pomiarowe przy liniowych robotach ziemnych - trasa sieci | m | 6.7
d.24
467 | KNNR 1 0202-08 | Roboty ziemne wykonywane koparkami podsiębiernymi o pojemności łyżki 0,60m3 w gruncie kategorii III-IV z transportem urobku samochodami samowyładowczymi na odległość 1km | m3 | 6.29
d.24
468 | KNNR 1 0310-02 | Wykopy w gruncie kategorii III o głębokości do 1,5m przy odkrywaniu istniejących fundamentów na zewnątrz budynku - podkop pod ogrodzeniem | m3 | 5.1
d.24
469 | KNR 2-01 0211-07 | Roboty ziemne w gruncie kategorii I-III wykonywane koparkami przedsiębiernymi o pojemności łyżki 0,60m3 z transportem urobku samochodami samowyładowczymi na odległość do 1km, lecz z ziemi uprzednio zmagazynowanej w hałdach (załadunek ziemi z ręcznych robót ziemnych) | m3 | 5.1
d.24
470 | KNNR 1 0208-02 | Nakłady uzupełniające do tablic za każdy dalszy rozpoczęty 1km odległości transportu ponad 1km samochodami samowyładowczymi gruntu kat. I-IV po drogach o nawierzchni utwardzonej (odwóz na miejsce wskazane przez Zamawiającego w odległości do 10 km) | m3 | 11.39
d.24 |  | Krotność = 9
471 |  | Koszt składowania ziemi na składowisku | m3 | 11.39
d.24
472 | KNR K-62 0101-01 | Montaż obudowy płytowej przestawnej CITYBOX ścian wykopów liniowych w gruntach kategorii I-II o szerokości 1-2m i głębokości 2,0m z płyt grubości 60mm o długości 2m, o powierzchni kompletu 8m2 | kpl | 4
d.24
473 |  | Pompowanie wody pompą szlamową | m-g | 8
d.24
474 | KNNR 4 1411-02 | Podłoża pod kanały i obiekty z materiałów sypkich o grubości 15cm z zakupem materiału | m3 | 1.01
d.24
475 | KNNR 4 1411-04 | Obsypka nad rurociągiem grub. 30cm ponad wierzch rury z materiałów sypkich z zakupem materiału | m3 | 3.08
d.24
476 | KNNR 1 0214-04 | Zasypanie wykopów fundamentowych podłużnych, punktowych, rowów, wykopów obiektowych gruntem kategorii I-II o grubości warstwy w stanie luźnym 35cm z zagęszczeniem mechanicznym ubijakami z zakupem materiału - piasek z dokupu | m3 | 7.3
d.24
477 | KNR-W 2-18 0408-02 | Kanały z rur PVC o średnicy zewnętrznej 160mm łączone na wcisk | m | 6.7
d.24
478 | KNNR 4 1417-02 | Studzienki kanalizacyjne systemowe PP-B o średnicy 315mm z zamknięciem rurą teleskopową D400 (gł do 1,5m) | szt | 1
d.24
479 | KNR 2-18 0804-01 | Próba szczelności kanałów rurowych o śr. nom. 150 mm | m | 6.7
d.24
480 | KNR 2-01 0505-04 | Plantowanie mechaniczne powierzchni gruntu rodzimego kategorii I-III | m2 | 2.7
d.24
481 | KNR 2-01 0510-01 | Humusowanie warstwą humusu grubości 5cm z obsianiem | m2 | 2.7
d.24
482 | KNNR 6 0803-08 | Rozebranie ręczne nawierzchni z kostki betonowej na podsypce cementowo-piaskowej | m2 | 4
d.24
483 | KNR 2-31 0801-01 | Rozebranie ręczne podbudowy betonowej o grubości 12cm | m2 | 4
d.24
484 | KNR 2-31 0801-02 | Rozebranie ręczne podbudowy betonowej - za każdy dalszy 1cm grubości ponad 12cm do całkowitej grubości 15cm | m2 | 4
d.24 |  | Krotność = 3
485 | KNR AT-06 0102-02 | Ręczny załadunek, wyładunek materiałów budowlanych sypkich przez przechylenie skrzyni w samochodach lub przyczepach samowyładowczych - ładunek kategorii II | t | 1.2
d.24
486 | KNR AT-06 0108-02 | Przewóz materiałów budowlanych na odległość do 20km po nawierzchni klasy II | kurs | 1
d.24
487 | KNNR 6 0103-03 | Profilowanie i zagęszczanie mechaniczne podłoża pod warstwy konstrukcyjne nawierzchni w gruncie kategorii II-VI | m2 | 4
d.24
488 | KNNR 6 0109-02 | Wykonanie i pielęgnacja podbudowy betonowej C12/15, grubość warstwy po zagęszczeniu 15cm | m2 | 4
d.24
489 | KNR 0-11 0325-02 | Nawierzchnia jezdni z kostki betonowej na podsypce cementowo-piaskowej grubości 30mm z wypełnieniem spoin piaskiem (materiałem porozbiórkowym) | m2 | 4
d.24
Razem dział: Przykanaliki kanalizacji sanitarnej nr ewid. działki 34/29
25 |  | Przykanaliki kanalizacji sanitarnej nr ewid. działki 34/15
490 | KNR 2-01 0119-03 | Roboty pomiarowe przy liniowych robotach ziemnych - trasa sieci | m | 4.64
d.25
491 | KNNR 1 0202-08 | Roboty ziemne wykonywane koparkami podsiębiernymi o pojemności łyżki 0,60m3 w gruncie kategorii III-IV z transportem urobku samochodami samowyładowczymi na odległość 1km | m3 | 2.79
d.25
492 | KNNR 1 0310-02 | Wykopy w gruncie kategorii III o głębokości do 1,5m przy odkrywaniu istniejących fundamentów na zewnątrz budynku - podkop pod ogrodzeniem | m3 | 5.1
d.25
493 | KNR 2-01 0211-07 | Roboty ziemne w gruncie kategorii I-III wykonywane koparkami przedsiębiernymi o pojemności łyżki 0,60m3 z transportem urobku samochodami samowyładowczymi na odległość do 1km, lecz z ziemi uprzednio zmagazynowanej w hałdach (załadunek ziemi z ręcznych robót ziemnych) | m3 | 5.1
d.25
494 | KNNR 1 0208-02 | Nakłady uzupełniające do tablic za każdy dalszy rozpoczęty 1km odległości transportu ponad 1km samochodami samowyładowczymi gruntu kat. I-IV po drogach o nawierzchni utwardzonej (odwóz na miejsce wskazane przez Zamawiającego w odległości do 10 km) | m3 | 7.89
d.25 |  | Krotność = 9
495 |  | Koszt składowania ziemi na składowisku | m3 | 7.89
d.25
496 | KNR K-62 0101-01 | Montaż obudowy płytowej przestawnej CITYBOX ścian wykopów liniowych w gruntach kategorii I-II o szerokości 1-2m i głębokości 2,0m z płyt grubości 60mm o długości 2m, o powierzchni kompletu 8m2 | kpl | 2
d.25
497 |  | Pompowanie wody pompą szlamową | m-g | 8
d.25
498 | KNNR 4 1411-02 | Podłoża pod kanały i obiekty z materiałów sypkich o grubości 15cm z zakupem materiału | m3 | 0.7
d.25
499 | KNNR 4 1411-04 | Obsypka nad rurociągiem grub. 30cm ponad wierzch rury z materiałów sypkich z zakupem materiału | m3 | 2.13
d.25
500 | KNNR 1 0214-04 | Zasypanie wykopów fundamentowych podłużnych, punktowych, rowów, wykopów obiektowych gruntem kategorii I-II o grubości warstwy w stanie luźnym 35cm z zagęszczeniem mechanicznym ubijakami z zakupem materiału - piasek z dokupu | m3 | 5.06
d.25
501 | KNR-W 2-18 0408-02 | Kanały z rur PVC o średnicy zewnętrznej 160mm łączone na wcisk | m | 4.64
d.25
502 | KNNR 4 1417-02 | Studzienki kanalizacyjne systemowe PP-B o średnicy 315mm z zamknięciem rurą teleskopową D400 (gł do 1,5m) | szt | 1
d.25
503 | KNR 2-18 0804-01 | Próba szczelności kanałów rurowych o śr. nom. 150 mm | m | 4.64
d.25
504 | KNR 2-01 0505-04 | Plantowanie mechaniczne powierzchni gruntu rodzimego kategorii I-III | m2 | 4.64
d.25
505 | KNR 2-01 0510-01 | Humusowanie warstwą humusu grubości 5cm z obsianiem | m2 | 4.64
d.25
Razem dział: Przykanaliki kanalizacji sanitarnej nr ewid. działki 34/15
26 |  | Przykanaliki kanalizacji sanitarnej nr ewid. działki 34/20
506 | KNR 2-01 0119-03 | Roboty pomiarowe przy liniowych robotach ziemnych - trasa sieci | m | 10.68
d.26
507 | KNNR 1 0202-08 | Roboty ziemne wykonywane koparkami podsiębiernymi o pojemności łyżki 0,60m3 w gruncie kategorii III-IV z transportem urobku samochodami samowyładowczymi na odległość 1km | m3 | 13.06
d.26
508 | KNNR 1 0310-02 | Wykopy w gruncie kategorii III o głębokości do 1,5m przy odkrywaniu istniejących fundamentów na zewnątrz budynku - podkop pod ogrodzeniem | m3 | 5.1
d.26
509 | KNR 2-01 0211-07 | Roboty ziemne w gruncie kategorii I-III wykonywane koparkami przedsiębiernymi o pojemności łyżki 0,60m3 z transportem urobku samochodami samowyładowczymi na odległość do 1km, lecz z ziemi uprzednio zmagazynowanej w hałdach (załadunek ziemi z ręcznych robót ziemnych) | m3 | 5.1
d.26
510 | KNNR 1 0208-02 | Nakłady uzupełniające do tablic za każdy dalszy rozpoczęty 1km odległości transportu ponad 1km samochodami samowyładowczymi gruntu kat. I-IV po drogach o nawierzchni utwardzonej (odwóz na miejsce wskazane przez Zamawiającego w odległości do 10 km) | m3 | 18.16
d.26 |  | Krotność = 9
511 |  | Koszt składowania ziemi na składowisku | m3 | 18.16
d.26
512 | KNR K-62 0101-01 | Montaż obudowy płytowej przestawnej CITYBOX ścian wykopów liniowych w gruntach kategorii I-II o szerokości 1-2m i głębokości 2,0m z płyt grubości 60mm o długości 2m, o powierzchni kompletu 8m2 | kpl | 5
d.26
513 |  | Pompowanie wody pompą szlamową | m-g | 8
d.26
514 | KNNR 4 1411-02 | Podłoża pod kanały i obiekty z materiałów sypkich o grubości 15cm z zakupem materiału | m3 | 1.6
d.26
515 | KNNR 4 1411-04 | Obsypka nad rurociągiem grub. 30cm ponad wierzch rury z materiałów sypkich z zakupem materiału | m3 | 4.91
d.26
516 | KNNR 1 0214-04 | Zasypanie wykopów fundamentowych podłużnych, punktowych, rowów, wykopów obiektowych gruntem kategorii I-II o grubości warstwy w stanie luźnym 35cm z zagęszczeniem mechanicznym ubijakami z zakupem materiału - piasek z dokupu | m3 | 11.65
d.26
517 | KNR-W 2-18 0408-02 | Kanały z rur PVC o średnicy zewnętrznej 160mm łączone na wcisk | m | 10.68
d.26
518 | KNNR 4 1417-02 | Studzienki kanalizacyjne systemowe PP-B o średnicy 315mm z zamknięciem rurą teleskopową D400 (gł do 1,5m) | szt | 1
d.26
519 | KNR 2-18 0804-01 | Próba szczelności kanałów rurowych o śr. nom. 150 mm | m | 10.68
d.26
520 | KNR 2-01 0505-04 | Plantowanie mechaniczne powierzchni gruntu rodzimego kategorii I-III | m2 | 3.68
d.26
521 | KNR 2-01 0510-01 | Humusowanie warstwą humusu grubości 5cm z obsianiem | m2 | 3.68
d.26
522 | KNNR 6 0803-08 | Rozebranie ręczne nawierzchni z kostki betonowej na podsypce cementowo-piaskowej | m2 | 7
d.26
523 | KNR 2-31 0801-01 | Rozebranie ręczne podbudowy betonowej o grubości 12cm | m2 | 7
d.26
524 | KNR 2-31 0801-02 | Rozebranie ręczne podbudowy betonowej - za każdy dalszy 1cm grubości ponad 12cm do całkowitej grubości 15cm | m2 | 7
d.26 |  | Krotność = 3
525 | KNR AT-06 0102-02 | Ręczny załadunek, wyładunek materiałów budowlanych sypkich przez przechylenie skrzyni w samochodach lub przyczepach samowyładowczych - ładunek kategorii II | t | 2.1
d.26
526 | KNR AT-06 0108-02 | Przewóz materiałów budowlanych na odległość do 20km po nawierzchni klasy II | kurs | 1
d.26
527 | KNNR 6 0103-03 | Profilowanie i zagęszczanie mechaniczne podłoża pod warstwy konstrukcyjne nawierzchni w gruncie kategorii II-VI | m2 | 7
d.26
528 | KNNR 6 0109-02 | Wykonanie i pielęgnacja podbudowy betonowej C12/15, grubość warstwy po zagęszczeniu 15cm | m2 | 7
d.26
529 | KNR 0-11 0325-02 | Nawierzchnia jezdni z kostki betonowej na podsypce cementowo-piaskowej grubości 30mm z wypełnieniem spoin piaskiem (materiałem porozbiórkowym) | m2 | 7
d.26
Razem dział: Przykanaliki kanalizacji sanitarnej nr ewid. działki 34/20
27 |  | Przykanaliki kanalizacji sanitarnej nr ewid. działki 34/21
530 | KNR 2-01 0119-03 | Roboty pomiarowe przy liniowych robotach ziemnych - trasa sieci | m | 6.54
d.27
531 | KNNR 1 0202-08 | Roboty ziemne wykonywane koparkami podsiębiernymi o pojemności łyżki 0,60m3 w gruncie kategorii III-IV z transportem urobku samochodami samowyładowczymi na odległość 1km | m3 | 6.02
d.27
532 | KNNR 1 0310-02 | Wykopy w gruncie kategorii III o głębokości do 1,5m przy odkrywaniu istniejących fundamentów na zewnątrz budynku - podkop pod ogrodzeniem | m3 | 5.1
d.27
533 | KNR 2-01 0211-07 | Roboty ziemne w gruncie kategorii I-III wykonywane koparkami przedsiębiernymi o pojemności łyżki 0,60m3 z transportem urobku samochodami samowyładowczymi na odległość do 1km, lecz z ziemi uprzednio zmagazynowanej w hałdach (załadunek ziemi z ręcznych robót ziemnych) | m3 | 5.1
d.27
534 | KNNR 1 0208-02 | Nakłady uzupełniające do tablic za każdy dalszy rozpoczęty 1km odległości transportu ponad 1km samochodami samowyładowczymi gruntu kat. I-IV po drogach o nawierzchni utwardzonej (odwóz na miejsce wskazane przez Zamawiającego w odległości do 10 km) | m3 | 11.12
d.27 |  | Krotność = 9
535 |  | Koszt składowania ziemi na składowisku | m3 | 11.12
d.27
536 | KNR K-62 0101-01 | Montaż obudowy płytowej przestawnej CITYBOX ścian wykopów liniowych w gruntach kategorii I-II o szerokości 1-2m i głębokości 2,0m z płyt grubości 60mm o długości 2m, o powierzchni kompletu 8m2 | kpl | 3
d.27
537 |  | Pompowanie wody pompą szlamową | m-g | 8
d.27
538 | KNNR 4 1411-02 | Podłoża pod kanały i obiekty z materiałów sypkich o grubości 15cm z zakupem materiału | m3 | 0.98
d.27
539 | KNNR 4 1411-04 | Obsypka nad rurociągiem grub. 30cm ponad wierzch rury z materiałów sypkich z zakupem materiału | m3 | 3.01
d.27
540 | KNNR 1 0214-04 | Zasypanie wykopów fundamentowych podłużnych, punktowych, rowów, wykopów obiektowych gruntem kategorii I-II o grubości warstwy w stanie luźnym 35cm z zagęszczeniem mechanicznym ubijakami z zakupem materiału - piasek z dokupu | m3 | 7.3
d.27
541 | KNR-W 2-18 0408-02 | Kanały z rur PVC o średnicy zewnętrznej 160mm łączone na wcisk | m | 6.54
d.27
542 | KNNR 4 1417-02 | Studzienki kanalizacyjne systemowe PP-B o średnicy 315mm z zamknięciem rurą teleskopową D400 (gł do 1,5m) | szt | 1
d.27
543 | KNR 2-18 0804-01 | Próba szczelności kanałów rurowych o śr. nom. 150 mm | m | 6.54
d.27
544 | KNNR 6 0803-08 | Rozebranie ręczne nawierzchni z kostki betonowej na podsypce cementowo-piaskowej | m2 | 6.54
d.27
545 | KNR 2-31 0801-01 | Rozebranie ręczne podbudowy betonowej o grubości 12cm | m2 | 6.54
d.27
546 | KNR 2-31 0801-02 | Rozebranie ręczne podbudowy betonowej - za każdy dalszy 1cm grubości ponad 12cm do całkowitej grubości 15cm | m2 | 6.54
d.27 |  | Krotność = 3
547 | KNR AT-06 0102-02 | Ręczny załadunek, wyładunek materiałów budowlanych sypkich przez przechylenie skrzyni w samochodach lub przyczepach samowyładowczych - ładunek kategorii II | t | 1.96
d.27
548 | KNR AT-06 0108-02 | Przewóz materiałów budowlanych na odległość do 20km po nawierzchni klasy II | kurs | 1
d.27
549 | KNNR 6 0103-03 | Profilowanie i zagęszczanie mechaniczne podłoża pod warstwy konstrukcyjne nawierzchni w gruncie kategorii II-VI | m2 | 6.54
d.27
550 | KNNR 6 0109-02 | Wykonanie i pielęgnacja podbudowy betonowej C12/15, grubość warstwy po zagęszczeniu 15cm | m2 | 6.54
d.27
551 | KNR 0-11 0325-02 | Nawierzchnia jezdni z kostki betonowej na podsypce cementowo-piaskowej grubości 30mm z wypełnieniem spoin piaskiem (materiałem porozbiórkowym) | m2 | 6.54
d.27
Razem dział: Przykanaliki kanalizacji sanitarnej nr ewid. działki 34/21
28 |  | Przykanaliki kanalizacji sanitarnej nr ewid. działki 34/23
552 | KNR 2-01 0119-03 | Roboty pomiarowe przy liniowych robotach ziemnych - trasa sieci | m | 5.49
d.28
553 | KNNR 1 0202-08 | Roboty ziemne wykonywane koparkami podsiębiernymi o pojemności łyżki 0,60m3 w gruncie kategorii III-IV z transportem urobku samochodami samowyładowczymi na odległość 1km | m3 | 4.23
d.28
554 | KNNR 1 0310-02 | Wykopy w gruncie kategorii III o głębokości do 1,5m przy odkrywaniu istniejących fundamentów na zewnątrz budynku - podkop pod ogrodzeniem | m3 | 5.1
d.28
555 | KNR 2-01 0211-07 | Roboty ziemne w gruncie kategorii I-III wykonywane koparkami przedsiębiernymi o pojemności łyżki 0,60m3 z transportem urobku samochodami samowyładowczymi na odległość do 1km, lecz z ziemi uprzednio zmagazynowanej w hałdach (załadunek ziemi z ręcznych robót ziemnych) | m3 | 5.1
d.28
556 | KNNR 1 0208-02 | Nakłady uzupełniające do tablic za każdy dalszy rozpoczęty 1km odległości transportu ponad 1km samochodami samowyładowczymi gruntu kat. I-IV po drogach o nawierzchni utwardzonej (odwóz na miejsce wskazane przez Zamawiającego w odległości do 10 km) | m3 | 9.33
d.28 |  | Krotność = 9
557 |  | Koszt składowania ziemi na składowisku | m3 | 9.33
d.28
558 | KNR K-62 0101-01 | Montaż obudowy płytowej przestawnej CITYBOX ścian wykopów liniowych w gruntach kategorii I-II o szerokości 1-2m i głębokości 2,0m z płyt grubości 60mm o długości 2m, o powierzchni kompletu 8m2 | kpl | 2
d.28
559 |  | Pompowanie wody pompą szlamową | m-g | 8
d.28
560 | KNNR 4 1411-02 | Podłoża pod kanały i obiekty z materiałów sypkich o grubości 15cm z zakupem materiału | m3 | 0.82
d.28
561 | KNNR 4 1411-04 | Obsypka nad rurociągiem grub. 30cm ponad wierzch rury z materiałów sypkich z zakupem materiału | m3 | 2.53
d.28
562 | KNNR 1 0214-04 | Zasypanie wykopów fundamentowych podłużnych, punktowych, rowów, wykopów obiektowych gruntem kategorii I-II o grubości warstwy w stanie luźnym 35cm z zagęszczeniem mechanicznym ubijakami z zakupem materiału - piasek z dokupu | m3 | 5.98
d.28
563 | KNR-W 2-18 0408-02 | Kanały z rur PVC o średnicy zewnętrznej 160mm łączone na wcisk | m | 5.49
d.28
564 | KNNR 4 1417-02 | Studzienki kanalizacyjne systemowe PP-B o średnicy 315mm z zamknięciem rurą teleskopową D400 (gł do 1,5m) | szt | 1
d.28
565 | KNR 2-18 0804-01 | Próba szczelności kanałów rurowych o śr. nom. 150 mm | m | 5.49
d.28
566 | KNR 2-01 0505-04 | Plantowanie mechaniczne powierzchni gruntu rodzimego kategorii I-III | m2 | 5.49
d.28
567 | KNR 2-01 0510-01 | Humusowanie warstwą humusu grubości 5cm z obsianiem | m2 | 5.49
d.28
Razem dział: Przykanaliki kanalizacji sanitarnej nr ewid. działki 34/23
29 |  | Przykanaliki kanalizacji sanitarnej nr ewid. działki 32/34
568 | KNR 2-01 0119-03 | Roboty pomiarowe przy liniowych robotach ziemnych - trasa sieci | m | 10
d.29
569 | KNNR 1 0202-08 | Roboty ziemne wykonywane koparkami podsiębiernymi o pojemności łyżki 0,60m3 w gruncie kategorii III-IV z transportem urobku samochodami samowyładowczymi na odległość 1km | m3 | 11.9
d.29
570 | KNNR 1 0310-02 | Wykopy w gruncie kategorii III o głębokości do 1,5m przy odkrywaniu istniejących fundamentów na zewnątrz budynku - podkop pod ogrodzeniem | m3 | 5.1
d.29
571 | KNNR 1 0307-02 | Wykopy liniowe w gruncie suchym kategorii III-IV szerokości 0,8-2,5m, głębokości 1,5m o ścianach pionowych, z ręcznym wydobyciem urobku | m3 | 5.1
d.29
572 | KNR 2-01 0211-07 | Roboty ziemne w gruncie kategorii I-III wykonywane koparkami przedsiębiernymi o pojemności łyżki 0,60m3 z transportem urobku samochodami samowyładowczymi na odległość do 1km, lecz z ziemi uprzednio zmagazynowanej w hałdach (załadunek ziemi z ręcznych robót ziemnych) | m3 | 5.1
d.29
573 | KNNR 1 0208-02 | Nakłady uzupełniające do tablic za każdy dalszy rozpoczęty 1km odległości transportu ponad 1km samochodami samowyładowczymi gruntu kat. I-IV po drogach o nawierzchni utwardzonej (odwóz na miejsce wskazane przez Zamawiającego w odległości do 10 km) | m3 | 17
d.29 |  | Krotność = 9
574 |  | Koszt składowania ziemi na składowisku | m3 | 17
d.29
575 | KNR K-62 0101-01 | Montaż obudowy płytowej przestawnej CITYBOX ścian wykopów liniowych w gruntach kategorii I-II o szerokości 1-2m i głębokości 2,0m z płyt grubości 60mm o długości 2m, o powierzchni kompletu 8m2 | kpl | 5
d.29
576 |  | Pompowanie wody pompą szlamową | m-g | 8
d.29
577 | KNNR 4 1411-02 | Podłoża pod kanały i obiekty z materiałów sypkich o grubości 15cm z zakupem materiału | m3 | 1.5
d.29
578 | KNNR 4 1411-04 | Obsypka nad rurociągiem grub. 30cm ponad wierzch rury z materiałów sypkich z zakupem materiału | m3 | 4.6
d.29
579 | KNNR 1 0214-04 | Zasypanie wykopów fundamentowych podłużnych, punktowych, rowów, wykopów obiektowych gruntem kategorii I-II o grubości warstwy w stanie luźnym 35cm z zagęszczeniem mechanicznym ubijakami z zakupem materiału - piasek z dokupu | m3 | 10.9
d.29
580 | KNNR 1 0527-01 | Montaż konstrukcji podwieszeń kabli energetycznych i telekomunikacyjnych typu lekkiego o rozpiętości 4,0m | kpl | 3
d.29
581 | KNNR 1 0527-06 | Demontaż konstrukcji podwieszeń kabli energetycznych i telekomunikacyjnych typu lekkiego o rozpiętości 4,0m | kpl | 3
d.29
582 | KNR-W 2-18 0408-02 | Kanały z rur PVC o średnicy zewnętrznej 160mm łączone na wcisk | m | 10
d.29
583 | KNNR 4 1417-02 | Studzienki kanalizacyjne systemowe PP-B o średnicy 315mm z zamknięciem rurą teleskopową D400 (gł do 1,5m) | szt | 1
d.29
584 | KNR 2-18 0804-01 | Próba szczelności kanałów rurowych o śr. nom. 150 mm | m | 10
d.29
585 | KNR 2-01 0505-04 | Plantowanie mechaniczne powierzchni gruntu rodzimego kategorii I-III | m2 | 10
d.29
586 | KNR 2-01 0510-01 | Humusowanie warstwą humusu grubości 5cm z obsianiem | m2 | 10
d.29
Razem dział: Przykanaliki kanalizacji sanitarnej nr ewid. działki 32/34
30 |  | Przykanaliki kanalizacji sanitarnej nr ewid. działki 32/20
587 | KNR 2-01 0119-03 | Roboty pomiarowe przy liniowych robotach ziemnych - trasa sieci | m | 8.71
d.30
588 | KNNR 1 0202-08 | Roboty ziemne wykonywane koparkami podsiębiernymi o pojemności łyżki 0,60m3 w gruncie kategorii III-IV z transportem urobku samochodami samowyładowczymi na odległość 1km | m3 | 9.71
d.30
589 | KNNR 1 0310-02 | Wykopy w gruncie kategorii III o głębokości do 1,5m przy odkrywaniu istniejących fundamentów na zewnątrz budynku - podkop pod ogrodzeniem | m3 | 5.1
d.30
590 | KNR 2-01 0211-07 | Roboty ziemne w gruncie kategorii I-III wykonywane koparkami przedsiębiernymi o pojemności łyżki 0,60m3 z transportem urobku samochodami samowyładowczymi na odległość do 1km, lecz z ziemi uprzednio zmagazynowanej w hałdach (załadunek ziemi z ręcznych robót ziemnych) | m3 | 5.1
d.30
591 | KNNR 1 0208-02 | Nakłady uzupełniające do tablic za każdy dalszy rozpoczęty 1km odległości transportu ponad 1km samochodami samowyładowczymi gruntu kat. I-IV po drogach o nawierzchni utwardzonej (odwóz na miejsce wskazane przez Zamawiającego w odległości do 10 km) | m3 | 14.81
d.30 |  | Krotność = 9
592 |  | Koszt składowania ziemi na składowisku | m3 | 14.81
d.30
593 | KNR K-62 0101-01 | Montaż obudowy płytowej przestawnej CITYBOX ścian wykopów liniowych w gruntach kategorii I-II o szerokości 1-2m i głębokości 2,0m z płyt grubości 60mm o długości 2m, o powierzchni kompletu 8m2 | kpl | 4
d.30
594 |  | Pompowanie wody pompą szlamową | m-g | 8
d.30
595 | KNNR 4 1411-02 | Podłoża pod kanały i obiekty z materiałów sypkich o grubości 15cm z zakupem materiału | m3 | 1.31
d.30
596 | KNNR 4 1411-04 | Obsypka nad rurociągiem grub. 30cm ponad wierzch rury z materiałów sypkich z zakupem materiału | m3 | 4.01
d.30
597 | KNNR 1 0214-04 | Zasypanie wykopów fundamentowych podłużnych, punktowych, rowów, wykopów obiektowych gruntem kategorii I-II o grubości warstwy w stanie luźnym 35cm z zagęszczeniem mechanicznym ubijakami z zakupem materiału - piasek z dokupu | m3 | 9.49
d.30
598 | KNR-W 2-18 0408-02 | Kanały z rur PVC o średnicy zewnętrznej 160mm łączone na wcisk | m | 8.71
d.30
599 | KNNR 4 1417-02 | Studzienki kanalizacyjne systemowe PP-B o średnicy 315mm z zamknięciem rurą teleskopową D400 (gł do 1,5m) | szt | 1
d.30
600 | KNR 2-18 0804-01 | Próba szczelności kanałów rurowych o śr. nom. 150 mm | m | 8.71
d.30
601 | KNR 2-01 0505-04 | Plantowanie mechaniczne powierzchni gruntu rodzimego kategorii I-III | m2 | 8.71
d.30
602 | KNR 2-01 0510-01 | Humusowanie warstwą humusu grubości 5cm z obsianiem | m2 | 8.71
d.30
Razem dział: Przykanaliki kanalizacji sanitarnej nr ewid. działki 32/20
31 |  | Przykanaliki kanalizacji sanitarnej nr ewid. działki 32/16
603 | KNR 2-01 0119-03 | Roboty pomiarowe przy liniowych robotach ziemnych - trasa sieci | m | 3.48
d.31
604 | KNNR 1 0202-08 | Roboty ziemne wykonywane koparkami podsiębiernymi o pojemności łyżki 0,60m3 w gruncie kategorii III-IV z transportem urobku samochodami samowyładowczymi na odległość 1km | m3 | 0.82
d.31
605 | KNNR 1 0310-02 | Wykopy w gruncie kategorii III o głębokości do 1,5m przy odkrywaniu istniejących fundamentów na zewnątrz budynku - podkop pod ogrodzeniem | m3 | 5.1
d.31
606 | KNR 2-01 0211-07 | Roboty ziemne w gruncie kategorii I-III wykonywane koparkami przedsiębiernymi o pojemności łyżki 0,60m3 z transportem urobku samochodami samowyładowczymi na odległość do 1km, lecz z ziemi uprzednio zmagazynowanej w hałdach (załadunek ziemi z ręcznych robót ziemnych) | m3 | 5.1
d.31
607 | KNNR 1 0208-02 | Nakłady uzupełniające do tablic za każdy dalszy rozpoczęty 1km odległości transportu ponad 1km samochodami samowyładowczymi gruntu kat. I-IV po drogach o nawierzchni utwardzonej (odwóz na miejsce wskazane przez Zamawiającego w odległości do 10 km) | m3 | 5.92
d.31 |  | Krotność = 9
608 |  | Koszt składowania ziemi na składowisku | m3 | 5.92
d.31
609 | KNR K-62 0101-01 | Montaż obudowy płytowej przestawnej CITYBOX ścian wykopów liniowych w gruntach kategorii I-II o szerokości 1-2m i głębokości 2,0m z płyt grubości 60mm o długości 2m, o powierzchni kompletu 8m2 | kpl | 1
d.31
610 |  | Pompowanie wody pompą szlamową | m-g | 8
d.31
611 | KNNR 4 1411-02 | Podłoża pod kanały i obiekty z materiałów sypkich o grubości 15cm z zakupem materiału | m3 | 0.52
d.31
612 | KNNR 4 1411-04 | Obsypka nad rurociągiem grub. 30cm ponad wierzch rury z materiałów sypkich z zakupem materiału | m3 | 1.6
d.31
613 | KNNR 1 0214-04 | Zasypanie wykopów fundamentowych podłużnych, punktowych, rowów, wykopów obiektowych gruntem kategorii I-II o grubości warstwy w stanie luźnym 35cm z zagęszczeniem mechanicznym ubijakami z zakupem materiału - piasek z dokupu | m3 | 3.8
d.31
614 | KNR-W 2-18 0408-02 | Kanały z rur PVC o średnicy zewnętrznej 160mm łączone na wcisk | m | 3.48
d.31
615 | KNNR 4 1417-02 | Studzienki kanalizacyjne systemowe PP-B o średnicy 315mm z zamknięciem rurą teleskopową D400 (gł do 1,5m) | szt | 1
d.31
616 | KNR 2-18 0804-01 | Próba szczelności kanałów rurowych o śr. nom. 150 mm | m | 3.48
d.31
617 | KNR 2-01 0505-04 | Plantowanie mechaniczne powierzchni gruntu rodzimego kategorii I-III | m2 | 3.48
d.31
618 | KNR 2-01 0510-01 | Humusowanie warstwą humusu grubości 5cm z obsianiem | m2 | 3.48
d.31
Razem dział: Przykanaliki kanalizacji sanitarnej nr ewid. działki 32/16
32 |  | Przykanaliki kanalizacji sanitarnej nr ewid. działki 32/16
619 | KNR 2-01 0119-03 | Roboty pomiarowe przy liniowych robotach ziemnych - trasa sieci | m | 5.78
d.32
620 | KNNR 1 0202-08 | Roboty ziemne wykonywane koparkami podsiębiernymi o pojemności łyżki 0,60m3 w gruncie kategorii III-IV z transportem urobku samochodami samowyładowczymi na odległość 1km | m3 | 4.73
d.32
621 | KNNR 1 0310-02 | Wykopy w gruncie kategorii III o głębokości do 1,5m przy odkrywaniu istniejących fundamentów na zewnątrz budynku - podkop pod ogrodzeniem | m3 | 5.1
d.32
622 | KNR 2-01 0211-07 | Roboty ziemne w gruncie kategorii I-III wykonywane koparkami przedsiębiernymi o pojemności łyżki 0,60m3 z transportem urobku samochodami samowyładowczymi na odległość do 1km, lecz z ziemi uprzednio zmagazynowanej w hałdach (załadunek ziemi z ręcznych robót ziemnych) | m3 | 5.1
d.32
623 | KNNR 1 0208-02 | Nakłady uzupełniające do tablic za każdy dalszy rozpoczęty 1km odległości transportu ponad 1km samochodami samowyładowczymi gruntu kat. I-IV po drogach o nawierzchni utwardzonej (odwóz na miejsce wskazane przez Zamawiającego w odległości do 10 km) | m3 | 9.83
d.32 |  | Krotność = 9
624 |  | Koszt składowania ziemi na składowisku | m3 | 9.83
d.32
625 | KNR K-62 0101-01 | Montaż obudowy płytowej przestawnej CITYBOX ścian wykopów liniowych w gruntach kategorii I-II o szerokości 1-2m i głębokości 2,0m z płyt grubości 60mm o długości 2m, o powierzchni kompletu 8m2 | kpl | 2
d.32
626 |  | Pompowanie wody pompą szlamową | m-g | 8
d.32
627 | KNNR 4 1411-02 | Podłoża pod kanały i obiekty z materiałów sypkich o grubości 15cm z zakupem materiału | m3 | 0.87
d.32
628 | KNNR 4 1411-04 | Obsypka nad rurociągiem grub. 30cm ponad wierzch rury z materiałów sypkich z zakupem materiału | m3 | 2.66
d.32
629 | KNNR 1 0214-04 | Zasypanie wykopów fundamentowych podłużnych, punktowych, rowów, wykopów obiektowych gruntem kategorii I-II o grubości warstwy w stanie luźnym 35cm z zagęszczeniem mechanicznym ubijakami z zakupem materiału - piasek z dokupu | m3 | 6.3
d.32
630 | KNR-W 2-18 0408-02 | Kanały z rur PVC o średnicy zewnętrznej 160mm łączone na wcisk | m | 5.78
d.32
631 | KNNR 4 1417-02 | Studzienki kanalizacyjne systemowe PP-B o średnicy 315mm z zamknięciem rurą teleskopową D400 (gł do 1,5m) | szt | 1
d.32
632 | KNR 2-18 0804-01 | Próba szczelności kanałów rurowych o śr. nom. 150 mm | m | 5.78
d.32
633 | KNR 2-01 0505-04 | Plantowanie mechaniczne powierzchni gruntu rodzimego kategorii I-III | m2 | 5.78
d.32
634 | KNR 2-01 0510-01 | Humusowanie warstwą humusu grubości 5cm z obsianiem | m2 | 5.78
d.32
Razem dział: Przykanaliki kanalizacji sanitarnej nr ewid. działki 32/16
33 |  | Przykanaliki kanalizacji sanitarnej nr ewid. działki 32/14
635 | KNR 2-01 0119-03 | Roboty pomiarowe przy liniowych robotach ziemnych - trasa sieci | m | 2.99
d.33
636 | KNNR 1 0310-02 | Wykopy w gruncie kategorii III o głębokości do 1,5m przy odkrywaniu istniejących fundamentów na zewnątrz budynku - podkop pod ogrodzeniem | m3 | 5.1
d.33
637 | KNR 2-01 0211-07 | Roboty ziemne w gruncie kategorii I-III wykonywane koparkami przedsiębiernymi o pojemności łyżki 0,60m3 z transportem urobku samochodami samowyładowczymi na odległość do 1km, lecz z ziemi uprzednio zmagazynowanej w hałdach (załadunek ziemi z ręcznych robót ziemnych) | m3 | 5.1
d.33
638 | KNNR 1 0208-02 | Nakłady uzupełniające do tablic za każdy dalszy rozpoczęty 1km odległości transportu ponad 1km samochodami samowyładowczymi gruntu kat. I-IV po drogach o nawierzchni utwardzonej (odwóz na miejsce wskazane przez Zamawiającego w odległości do 10 km) | m3 | 5.1
d.33 |  | Krotność = 9
639 |  | Koszt składowania ziemi na składowisku | m3 | 5.1
d.33
640 | KNR K-62 0101-01 | Montaż obudowy płytowej przestawnej CITYBOX ścian wykopów liniowych w gruntach kategorii I-II o szerokości 1-2m i głębokości 2,0m z płyt grubości 60mm o długości 2m, o powierzchni kompletu 8m2 | kpl | 1
d.33
641 |  | Pompowanie wody pompą szlamową | m-g | 8
d.33
642 | KNNR 4 1411-02 | Podłoża pod kanały i obiekty z materiałów sypkich o grubości 15cm z zakupem materiału | m3 | 0.45
d.33
643 | KNNR 4 1411-04 | Obsypka nad rurociągiem grub. 30cm ponad wierzch rury z materiałów sypkich z zakupem materiału | m3 | 1.38
d.33
644 | KNNR 1 0214-04 | Zasypanie wykopów fundamentowych podłużnych, punktowych, rowów, wykopów obiektowych gruntem kategorii I-II o grubości warstwy w stanie luźnym 35cm z zagęszczeniem mechanicznym ubijakami z zakupem materiału - piasek z dokupu | m3 | 3.27
d.33
645 | KNR-W 2-18 0408-02 | Kanały z rur PVC o średnicy zewnętrznej 160mm łączone na wcisk | m | 2.99
d.33
646 | KNNR 4 1417-02 | Studzienki kanalizacyjne systemowe PP-B o średnicy 315mm z zamknięciem rurą teleskopową D400 (gł do 1,5m) | szt | 1
d.33
647 | KNR 2-18 0804-01 | Próba szczelności kanałów rurowych o śr. nom. 150 mm | m | 2.99
d.33
648 | KNR 2-01 0505-04 | Plantowanie mechaniczne powierzchni gruntu rodzimego kategorii I-III | m2 | 2.99
d.33
649 | KNR 2-01 0510-01 | Humusowanie warstwą humusu grubości 5cm z obsianiem | m2 | 2.99
d.33
Razem dział: Przykanaliki kanalizacji sanitarnej nr ewid. działki 32/14
34 |  | Przykanaliki kanalizacji sanitarnej nr ewid. działki 32/12
650 | KNR 2-01 0119-03 | Roboty pomiarowe przy liniowych robotach ziemnych - trasa sieci | m | 10
d.34
651 | KNNR 1 0202-08 | Roboty ziemne wykonywane koparkami podsiębiernymi o pojemności łyżki 0,60m3 w gruncie kategorii III-IV z transportem urobku samochodami samowyładowczymi na odległość 1km | m3 | 11.9
d.34
652 | KNNR 1 0310-02 | Wykopy w gruncie kategorii III o głębokości do 1,5m przy odkrywaniu istniejących fundamentów na zewnątrz budynku - podkop pod ogrodzeniem | m3 | 5.1
d.34
653 | KNR 2-01 0211-07 | Roboty ziemne w gruncie kategorii I-III wykonywane koparkami przedsiębiernymi o pojemności łyżki 0,60m3 z transportem urobku samochodami samowyładowczymi na odległość do 1km, lecz z ziemi uprzednio zmagazynowanej w hałdach (załadunek ziemi z ręcznych robót ziemnych) | m3 | 5.1
d.34
654 | KNNR 1 0208-02 | Nakłady uzupełniające do tablic za każdy dalszy rozpoczęty 1km odległości transportu ponad 1km samochodami samowyładowczymi gruntu kat. I-IV po drogach o nawierzchni utwardzonej (odwóz na miejsce wskazane przez Zamawiającego w odległości do 10 km) | m3 | 17
d.34 |  | Krotność = 9
655 |  | Koszt składowania ziemi na składowisku | m3 | 17
d.34
656 | KNR K-62 0101-01 | Montaż obudowy płytowej przestawnej CITYBOX ścian wykopów liniowych w gruntach kategorii I-II o szerokości 1-2m i głębokości 2,0m z płyt grubości 60mm o długości 2m, o powierzchni kompletu 8m2 | kpl | 5
d.34
657 |  | Pompowanie wody pompą szlamową | m-g | 8
d.34
658 | KNNR 4 1411-02 | Podłoża pod kanały i obiekty z materiałów sypkich o grubości 15cm z zakupem materiału | m3 | 1.5
d.34
659 | KNNR 4 1411-04 | Obsypka nad rurociągiem grub. 30cm ponad wierzch rury z materiałów sypkich z zakupem materiału | m3 | 4.6
d.34
660 | KNNR 1 0214-04 | Zasypanie wykopów fundamentowych podłużnych, punktowych, rowów, wykopów obiektowych gruntem kategorii I-II o grubości warstwy w stanie luźnym 35cm z zagęszczeniem mechanicznym ubijakami z zakupem materiału - piasek z dokupu | m3 | 10.9
d.34
661 | KNR-W 2-18 0408-02 | Kanały z rur PVC o średnicy zewnętrznej 160mm łączone na wcisk | m | 10
d.34
662 | KNNR 4 1417-02 | Studzienki kanalizacyjne systemowe PP-B o średnicy 315mm z zamknięciem rurą teleskopową D400 (gł do 1,5m) | szt | 1
d.34
663 | KNR 2-18 0804-01 | Próba szczelności kanałów rurowych o śr. nom. 150 mm | m | 10
d.34
664 | KNR 2-01 0505-04 | Plantowanie mechaniczne powierzchni gruntu rodzimego kategorii I-III | m2 | 5
d.34
665 | KNR 2-01 0510-01 | Humusowanie warstwą humusu grubości 5cm z obsianiem | m2 | 5
d.34
666 | KNNR 6 0803-08 | Rozebranie ręczne nawierzchni z kostki betonowej na podsypce cementowo-piaskowej | m2 | 5
d.34
667 | KNR 2-31 0801-01 | Rozebranie ręczne podbudowy betonowej o grubości 12cm | m2 | 5
d.34
668 | KNR 2-31 0801-02 | Rozebranie ręczne podbudowy betonowej - za każdy dalszy 1cm grubości ponad 12cm do całkowitej grubości 15cm | m2 | 5
d.34 |  | Krotność = 3
669 | KNR AT-06 0102-02 | Ręczny załadunek, wyładunek materiałów budowlanych sypkich przez przechylenie skrzyni w samochodach lub przyczepach samowyładowczych - ładunek kategorii II | t | 1.5
d.34
670 | KNR AT-06 0108-02 | Przewóz materiałów budowlanych na odległość do 20km po nawierzchni klasy II | kurs | 1
d.34
671 | KNNR 6 0103-03 | Profilowanie i zagęszczanie mechaniczne podłoża pod warstwy konstrukcyjne nawierzchni w gruncie kategorii II-VI | m2 | 5
d.34
672 | KNNR 6 0109-02 | Wykonanie i pielęgnacja podbudowy betonowej C12/15, grubość warstwy po zagęszczeniu 15cm | m2 | 5
d.34
673 | KNR 0-11 0325-02 | Nawierzchnia jezdni z kostki betonowej na podsypce cementowo-piaskowej grubości 30mm z wypełnieniem spoin piaskiem (materiałem porozbiórkowym) | m2 | 5
d.34
Razem dział: Przykanaliki kanalizacji sanitarnej nr ewid. działki 32/12
35 |  | Przykanaliki kanalizacji sanitarnej nr ewid. działki 32/13
674 | KNR 2-01 0119-03 | Roboty pomiarowe przy liniowych robotach ziemnych - trasa sieci | m | 10
d.35
675 | KNNR 1 0202-08 | Roboty ziemne wykonywane koparkami podsiębiernymi o pojemności łyżki 0,60m3 w gruncie kategorii III-IV z transportem urobku samochodami samowyładowczymi na odległość 1km | m3 | 11.9
d.35
676 | KNNR 1 0310-02 | Wykopy w gruncie kategorii III o głębokości do 1,5m przy odkrywaniu istniejących fundamentów na zewnątrz budynku - podkop pod ogrodzeniem | m3 | 5.1
d.35
677 | KNNR 1 0307-02 | Wykopy liniowe w gruncie suchym kategorii III-IV szerokości 0,8-2,5m, głębokości 1,5m o ścianach pionowych, z ręcznym wydobyciem urobku | m3 | 5.1
d.35
678 | KNR 2-01 0211-07 | Roboty ziemne w gruncie kategorii I-III wykonywane koparkami przedsiębiernymi o pojemności łyżki 0,60m3 z transportem urobku samochodami samowyładowczymi na odległość do 1km, lecz z ziemi uprzednio zmagazynowanej w hałdach (załadunek ziemi z ręcznych robót ziemnych) | m3 | 5.1
d.35
679 | KNNR 1 0208-02 | Nakłady uzupełniające do tablic za każdy dalszy rozpoczęty 1km odległości transportu ponad 1km samochodami samowyładowczymi gruntu kat. I-IV po drogach o nawierzchni utwardzonej (odwóz na miejsce wskazane przez Zamawiającego w odległości do 10 km) | m3 | 17
d.35 |  | Krotność = 9
680 |  | Koszt składowania ziemi na składowisku | m3 | 17
d.35
681 | KNR K-62 0101-01 | Montaż obudowy płytowej przestawnej CITYBOX ścian wykopów liniowych w gruntach kategorii I-II o szerokości 1-2m i głębokości 2,0m z płyt grubości 60mm o długości 2m, o powierzchni kompletu 8m2 | kpl | 5
d.35
682 |  | Pompowanie wody pompą szlamową | m-g | 8
d.35
683 | KNNR 4 1411-02 | Podłoża pod kanały i obiekty z materiałów sypkich o grubości 15cm z zakupem materiału | m3 | 1.5
d.35
684 | KNNR 4 1411-04 | Obsypka nad rurociągiem grub. 30cm ponad wierzch rury z materiałów sypkich z zakupem materiału | m3 | 4.6
d.35
685 | KNNR 1 0214-04 | Zasypanie wykopów fundamentowych podłużnych, punktowych, rowów, wykopów obiektowych gruntem kategorii I-II o grubości warstwy w stanie luźnym 35cm z zagęszczeniem mechanicznym ubijakami z zakupem materiału - piasek z dokupu | m3 | 10.9
d.35
686 | KNNR 1 0527-01 | Montaż konstrukcji podwieszeń kabli energetycznych i telekomunikacyjnych typu lekkiego o rozpiętości 4,0m | kpl | 3
d.35
687 | KNNR 1 0527-06 | Demontaż konstrukcji podwieszeń kabli energetycznych i telekomunikacyjnych typu lekkiego o rozpiętości 4,0m | kpl | 3
d.35
688 | KNR-W 2-18 0408-02 | Kanały z rur PVC o średnicy zewnętrznej 160mm łączone na wcisk | m | 10
d.35
689 | KNNR 4 1417-02 | Studzienki kanalizacyjne systemowe PP-B o średnicy 315mm z zamknięciem rurą teleskopową D400 (gł do 1,5m) | szt | 1
d.35
690 | KNR 2-18 0804-01 | Próba szczelności kanałów rurowych o śr. nom. 150 mm | m | 10
d.35
691 | KNR 2-01 0505-04 | Plantowanie mechaniczne powierzchni gruntu rodzimego kategorii I-III | m2 | 10
d.35
692 | KNR 2-01 0510-01 | Humusowanie warstwą humusu grubości 5cm z obsianiem | m2 | 10
d.35
Razem dział: Przykanaliki kanalizacji sanitarnej nr ewid. działki 32/13
36 |  | Przykanaliki kanalizacji sanitarnej nr ewid. działki 32/10
693 | KNR 2-01 0119-03 | Roboty pomiarowe przy liniowych robotach ziemnych - trasa sieci | m | 10
d.36
694 | KNNR 1 0202-08 | Roboty ziemne wykonywane koparkami podsiębiernymi o pojemności łyżki 0,60m3 w gruncie kategorii III-IV z transportem urobku samochodami samowyładowczymi na odległość 1km | m3 | 11.9
d.36
695 | KNNR 1 0310-02 | Wykopy w gruncie kategorii III o głębokości do 1,5m przy odkrywaniu istniejących fundamentów na zewnątrz budynku - podkop pod ogrodzeniem | m3 | 5.1
d.36
696 | KNR 2-01 0211-07 | Roboty ziemne w gruncie kategorii I-III wykonywane koparkami przedsiębiernymi o pojemności łyżki 0,60m3 z transportem urobku samochodami samowyładowczymi na odległość do 1km, lecz z ziemi uprzednio zmagazynowanej w hałdach (załadunek ziemi z ręcznych robót ziemnych) | m3 | 5.1
d.36
697 | KNNR 1 0208-02 | Nakłady uzupełniające do tablic za każdy dalszy rozpoczęty 1km odległości transportu ponad 1km samochodami samowyładowczymi gruntu kat. I-IV po drogach o nawierzchni utwardzonej (odwóz na miejsce wskazane przez Zamawiającego w odległości do 10 km) | m3 | 17
d.36 |  | Krotność = 9
698 |  | Koszt składowania ziemi na składowisku | m3 | 17
d.36
699 | KNR K-62 0101-01 | Montaż obudowy płytowej przestawnej CITYBOX ścian wykopów liniowych w gruntach kategorii I-II o szerokości 1-2m i głębokości 2,0m z płyt grubości 60mm o długości 2m, o powierzchni kompletu 8m2 | kpl | 5
d.36
700 |  | Pompowanie wody pompą szlamową | m-g | 8
d.36
701 | KNNR 4 1411-02 | Podłoża pod kanały i obiekty z materiałów sypkich o grubości 15cm z zakupem materiału | m3 | 1.5
d.36
702 | KNNR 4 1411-04 | Obsypka nad rurociągiem grub. 30cm ponad wierzch rury z materiałów sypkich z zakupem materiału | m3 | 4.6
d.36
703 | KNNR 1 0214-04 | Zasypanie wykopów fundamentowych podłużnych, punktowych, rowów, wykopów obiektowych gruntem kategorii I-II o grubości warstwy w stanie luźnym 35cm z zagęszczeniem mechanicznym ubijakami z zakupem materiału - piasek z dokupu | m3 | 10.9
d.36
704 | KNR-W 2-18 0408-02 | Kanały z rur PVC o średnicy zewnętrznej 160mm łączone na wcisk | m | 10
d.36
705 | KNNR 4 1417-02 | Studzienki kanalizacyjne systemowe PP-B o średnicy 315mm z zamknięciem rurą teleskopową D400 (gł do 1,5m) | szt | 1
d.36
706 | KNR 2-18 0804-01 | Próba szczelności kanałów rurowych o śr. nom. 150 mm | m | 10
d.36
707 | KNR 2-01 0505-04 | Plantowanie mechaniczne powierzchni gruntu rodzimego kategorii I-III | m2 | 5
d.36
708 | KNR 2-01 0510-01 | Humusowanie warstwą humusu grubości 5cm z obsianiem | m2 | 5
d.36
709 | KNNR 6 0803-08 | Rozebranie ręczne nawierzchni z kostki betonowej na podsypce cementowo-piaskowej | m2 | 5
d.36
710 | KNR 2-31 0801-01 | Rozebranie ręczne podbudowy betonowej o grubości 12cm | m2 | 5
d.36
711 | KNR 2-31 0801-02 | Rozebranie ręczne podbudowy betonowej - za każdy dalszy 1cm grubości ponad 12cm do całkowitej grubości 15cm | m2 | 5
d.36 |  | Krotność = 3
712 | KNR AT-06 0102-02 | Ręczny załadunek, wyładunek materiałów budowlanych sypkich przez przechylenie skrzyni w samochodach lub przyczepach samowyładowczych - ładunek kategorii II | t | 1.5
d.36
713 | KNR AT-06 0108-02 | Przewóz materiałów budowlanych na odległość do 20km po nawierzchni klasy II | kurs | 1
d.36
714 | KNNR 6 0103-03 | Profilowanie i zagęszczanie mechaniczne podłoża pod warstwy konstrukcyjne nawierzchni w gruncie kategorii II-VI | m2 | 5
d.36
715 | KNNR 6 0109-02 | Wykonanie i pielęgnacja podbudowy betonowej C12/15, grubość warstwy po zagęszczeniu 15cm | m2 | 5
d.36
716 | KNR 0-11 0325-02 | Nawierzchnia jezdni z kostki betonowej na podsypce cementowo-piaskowej grubości 30mm z wypełnieniem spoin piaskiem (materiałem porozbiórkowym) | m2 | 5
d.36
Razem dział: Przykanaliki kanalizacji sanitarnej nr ewid. działki 32/10
37 |  | Przykanaliki kanalizacji sanitarnej nr ewid. działki 32/11
717 | KNR 2-01 0119-03 | Roboty pomiarowe przy liniowych robotach ziemnych - trasa sieci | m | 10
d.37
718 | KNNR 1 0202-08 | Roboty ziemne wykonywane koparkami podsiębiernymi o pojemności łyżki 0,60m3 w gruncie kategorii III-IV z transportem urobku samochodami samowyładowczymi na odległość 1km | m3 | 11.9
d.37
719 | KNNR 1 0310-02 | Wykopy w gruncie kategorii III o głębokości do 1,5m przy odkrywaniu istniejących fundamentów na zewnątrz budynku - podkop pod ogrodzeniem | m3 | 5.1
d.37
720 | KNR 2-01 0211-07 | Roboty ziemne w gruncie kategorii I-III wykonywane koparkami przedsiębiernymi o pojemności łyżki 0,60m3 z transportem urobku samochodami samowyładowczymi na odległość do 1km, lecz z ziemi uprzednio zmagazynowanej w hałdach (załadunek ziemi z ręcznych robót ziemnych) | m3 | 5.1
d.37
721 | KNNR 1 0208-02 | Nakłady uzupełniające do tablic za każdy dalszy rozpoczęty 1km odległości transportu ponad 1km samochodami samowyładowczymi gruntu kat. I-IV po drogach o nawierzchni utwardzonej (odwóz na miejsce wskazane przez Zamawiającego w odległości do 10 km) | m3 | 17
d.37 |  | Krotność = 9
722 |  | Koszt składowania ziemi na składowisku | m3 | 17
d.37
723 | KNR K-62 0101-01 | Montaż obudowy płytowej przestawnej CITYBOX ścian wykopów liniowych w gruntach kategorii I-II o szerokości 1-2m i głębokości 2,0m z płyt grubości 60mm o długości 2m, o powierzchni kompletu 8m2 | kpl | 5
d.37
724 |  | Pompowanie wody pompą szlamową | m-g | 8
d.37
725 | KNNR 4 1411-02 | Podłoża pod kanały i obiekty z materiałów sypkich o grubości 15cm z zakupem materiału | m3 | 1.5
d.37
726 | KNNR 4 1411-04 | Obsypka nad rurociągiem grub. 30cm ponad wierzch rury z materiałów sypkich z zakupem materiału | m3 | 4.6
d.37
727 | KNNR 1 0214-04 | Zasypanie wykopów fundamentowych podłużnych, punktowych, rowów, wykopów obiektowych gruntem kategorii I-II o grubości warstwy w stanie luźnym 35cm z zagęszczeniem mechanicznym ubijakami z zakupem materiału - piasek z dokupu | m3 | 10.9
d.37
728 | KNR-W 2-18 0408-02 | Kanały z rur PVC o średnicy zewnętrznej 160mm łączone na wcisk | m | 10
d.37
729 | KNNR 4 1417-02 | Studzienki kanalizacyjne systemowe PP-B o średnicy 315mm z zamknięciem rurą teleskopową D400 (gł do 1,5m) | szt | 1
d.37
730 | KNR 2-18 0804-01 | Próba szczelności kanałów rurowych o śr. nom. 150 mm | m | 10
d.37
731 | KNR 2-01 0505-04 | Plantowanie mechaniczne powierzchni gruntu rodzimego kategorii I-III | m2 | 5
d.37
732 | KNR 2-01 0510-01 | Humusowanie warstwą humusu grubości 5cm z obsianiem | m2 | 5
d.37
733 | KNNR 6 0803-08 | Rozebranie ręczne nawierzchni z kostki betonowej na podsypce cementowo-piaskowej | m2 | 5
d.37
734 | KNR 2-31 0801-01 | Rozebranie ręczne podbudowy betonowej o grubości 12cm | m2 | 5
d.37
735 | KNR 2-31 0801-02 | Rozebranie ręczne podbudowy betonowej - za każdy dalszy 1cm grubości ponad 12cm do całkowitej grubości 15cm | m2 | 5
d.37 |  | Krotność = 3
736 | KNR AT-06 0102-02 | Ręczny załadunek, wyładunek materiałów budowlanych sypkich przez przechylenie skrzyni w samochodach lub przyczepach samowyładowczych - ładunek kategorii II | t | 1.5
d.37
737 | KNR AT-06 0108-02 | Przewóz materiałów budowlanych na odległość do 20km po nawierzchni klasy II | kurs | 1
d.37
738 | KNNR 6 0103-03 | Profilowanie i zagęszczanie mechaniczne podłoża pod warstwy konstrukcyjne nawierzchni w gruncie kategorii II-VI | m2 | 5
d.37
739 | KNNR 6 0109-02 | Wykonanie i pielęgnacja podbudowy betonowej C12/15, grubość warstwy po zagęszczeniu 15cm | m2 | 5
d.37
740 | KNR 0-11 0325-02 | Nawierzchnia jezdni z kostki betonowej na podsypce cementowo-piaskowej grubości 30mm z wypełnieniem spoin piaskiem (materiałem porozbiórkowym) | m2 | 5
d.37
Razem dział: Przykanaliki kanalizacji sanitarnej nr ewid. działki 32/11
38 |  | Przykanaliki kanalizacji sanitarnej nr ewid. działki 32/8
741 | KNR 2-01 0119-03 | Roboty pomiarowe przy liniowych robotach ziemnych - trasa sieci | m | 10
d.38
742 | KNNR 1 0202-08 | Roboty ziemne wykonywane koparkami podsiębiernymi o pojemności łyżki 0,60m3 w gruncie kategorii III-IV z transportem urobku samochodami samowyładowczymi na odległość 1km | m3 | 11.9
d.38
743 | KNNR 1 0310-02 | Wykopy w gruncie kategorii III o głębokości do 1,5m przy odkrywaniu istniejących fundamentów na zewnątrz budynku - podkop pod ogrodzeniem | m3 | 5.1
d.38
744 | KNNR 1 0307-02 | Wykopy liniowe w gruncie suchym kategorii III-IV szerokości 0,8-2,5m, głębokości 1,5m o ścianach pionowych, z ręcznym wydobyciem urobku | m3 | 5.1
d.38
745 | KNR 2-01 0211-07 | Roboty ziemne w gruncie kategorii I-III wykonywane koparkami przedsiębiernymi o pojemności łyżki 0,60m3 z transportem urobku samochodami samowyładowczymi na odległość do 1km, lecz z ziemi uprzednio zmagazynowanej w hałdach (załadunek ziemi z ręcznych robót ziemnych) | m3 | 5.1
d.38
746 | KNNR 1 0208-02 | Nakłady uzupełniające do tablic za każdy dalszy rozpoczęty 1km odległości transportu ponad 1km samochodami samowyładowczymi gruntu kat. I-IV po drogach o nawierzchni utwardzonej (odwóz na miejsce wskazane przez Zamawiającego w odległości do 10 km) | m3 | 17
d.38 |  | Krotność = 9
747 |  | Koszt składowania ziemi na składowisku | m3 | 17
d.38
748 | KNR K-62 0101-01 | Montaż obudowy płytowej przestawnej CITYBOX ścian wykopów liniowych w gruntach kategorii I-II o szerokości 1-2m i głębokości 2,0m z płyt grubości 60mm o długości 2m, o powierzchni kompletu 8m2 | kpl | 5
d.38
749 |  | Pompowanie wody pompą szlamową | m-g | 8
d.38
750 | KNNR 4 1411-02 | Podłoża pod kanały i obiekty z materiałów sypkich o grubości 15cm z zakupem materiału | m3 | 1.5
d.38
751 | KNNR 4 1411-04 | Obsypka nad rurociągiem grub. 30cm ponad wierzch rury z materiałów sypkich z zakupem materiału | m3 | 4.6
d.38
752 | KNNR 1 0214-04 | Zasypanie wykopów fundamentowych podłużnych, punktowych, rowów, wykopów obiektowych gruntem kategorii I-II o grubości warstwy w stanie luźnym 35cm z zagęszczeniem mechanicznym ubijakami z zakupem materiału - piasek z dokupu | m3 | 10.9
d.38
753 | KNNR 1 0527-01 | Montaż konstrukcji podwieszeń kabli energetycznych i telekomunikacyjnych typu lekkiego o rozpiętości 4,0m | kpl | 3
d.38
754 | KNNR 1 0527-06 | Demontaż konstrukcji podwieszeń kabli energetycznych i telekomunikacyjnych typu lekkiego o rozpiętości 4,0m | kpl | 3
d.38
755 | KNR-W 2-18 0408-02 | Kanały z rur PVC o średnicy zewnętrznej 160mm łączone na wcisk | m | 10
d.38
756 | KNNR 4 1417-02 | Studzienki kanalizacyjne systemowe PP-B o średnicy 315mm z zamknięciem rurą teleskopową D400 (gł do 1,5m) | szt | 1
d.38
757 | KNR 2-18 0804-01 | Próba szczelności kanałów rurowych o śr. nom. 150 mm | m | 10
d.38
758 | KNR 2-01 0505-04 | Plantowanie mechaniczne powierzchni gruntu rodzimego kategorii I-III | m2 | 10
d.38
759 | KNR 2-01 0510-01 | Humusowanie warstwą humusu grubości 5cm z obsianiem | m2 | 10
d.38
Razem dział: Przykanaliki kanalizacji sanitarnej nr ewid. działki 32/8
39 |  | Przykanaliki kanalizacji sanitarnej nr ewid. działki 37/3
760 | KNR 2-01 0119-03 | Roboty pomiarowe przy liniowych robotach ziemnych - trasa sieci | m | 5.32
d.39
761 | KNNR 1 0202-08 | Roboty ziemne wykonywane koparkami podsiębiernymi o pojemności łyżki 0,60m3 w gruncie kategorii III-IV z transportem urobku samochodami samowyładowczymi na odległość 1km | m3 | 3.94
d.39
762 | KNNR 1 0310-02 | Wykopy w gruncie kategorii III o głębokości do 1,5m przy odkrywaniu istniejących fundamentów na zewnątrz budynku - podkop pod ogrodzeniem | m3 | 5.1
d.39
763 | KNR 2-01 0211-07 | Roboty ziemne w gruncie kategorii I-III wykonywane koparkami przedsiębiernymi o pojemności łyżki 0,60m3 z transportem urobku samochodami samowyładowczymi na odległość do 1km, lecz z ziemi uprzednio zmagazynowanej w hałdach (załadunek ziemi z ręcznych robót ziemnych) | m3 | 5.1
d.39
764 | KNNR 1 0208-02 | Nakłady uzupełniające do tablic za każdy dalszy rozpoczęty 1km odległości transportu ponad 1km samochodami samowyładowczymi gruntu kat. I-IV po drogach o nawierzchni utwardzonej (odwóz na miejsce wskazane przez Zamawiającego w odległości do 10 km) | m3 | 9.04
d.39 |  | Krotność = 9
765 |  | Koszt składowania ziemi na składowisku | m3 | 9.04
d.39
766 | KNR K-62 0101-01 | Montaż obudowy płytowej przestawnej CITYBOX ścian wykopów liniowych w gruntach kategorii I-II o szerokości 1-2m i głębokości 2,0m z płyt grubości 60mm o długości 2m, o powierzchni kompletu 8m2 | kpl | 2
d.39
767 |  | Pompowanie wody pompą szlamową | m-g | 8
d.39
768 | KNNR 4 1411-02 | Podłoża pod kanały i obiekty z materiałów sypkich o grubości 15cm z zakupem materiału | m3 | 0.8
d.39
769 | KNNR 4 1411-04 | Obsypka nad rurociągiem grub. 30cm ponad wierzch rury z materiałów sypkich z zakupem materiału | m3 | 2.45
d.39
770 | KNNR 1 0214-04 | Zasypanie wykopów fundamentowych podłużnych, punktowych, rowów, wykopów obiektowych gruntem kategorii I-II o grubości warstwy w stanie luźnym 35cm z zagęszczeniem mechanicznym ubijakami z zakupem materiału - piasek z dokupu | m3 | 5.79
d.39
771 | KNR-W 2-18 0408-02 | Kanały z rur PVC o średnicy zewnętrznej 160mm łączone na wcisk | m | 5.32
d.39
772 | KNNR 4 1417-02 | Studzienki kanalizacyjne systemowe PP-B o średnicy 315mm z zamknięciem rurą teleskopową D400 (gł do 1,5m) | szt | 1
d.39
773 | KNR 2-18 0804-01 | Próba szczelności kanałów rurowych o śr. nom. 150 mm | m | 5.32
d.39
774 | KNR AT-03 0102-02 | Roboty remontowe z wywozem materiału z rozbiórki na odległość do 1km - frezowanie nawierzchni bitumicznej o grubości 4cm | m2 | 10.64
d.39
775 | KNR 2-31 0803-03 | Rozebranie mechaniczne nawierzchni z mieszanek mineralno-bitumicznych o grubości 3cm | m2 | 5.32
d.39
776 | KNR 2-31 0803-04 | Rozebranie mechaniczne nawierzchni z mieszanek mineralno-bitumicznych o grubości 3cm - za każdy dalszy 1cm (x2 do całkowitej grubości 5cm) | m2 | 5.32
d.39 |  | Krotność = 2
777 | KNR 2-31 0802-07 | Rozebranie mechaniczne podbudowy z kruszywa kamiennego o grubości 15cm | m2 | 5.32
d.39
778 | KNR 2-31 0802-08 | Rozebranie mechaniczne podbudowy z kruszywa kamiennego - za każdy dalszy 1cm grubości ponad 15cm (x5 do całkowitej gr 20cm) | m2 | 5.32
d.39 |  | Krotność = 5
779 | KNR AT-06 0102-02 | Ręczny załadunek, wyładunek materiałów budowlanych sypkich przez przechylenie skrzyni w samochodach lub przyczepach samowyładowczych - ładunek kategorii II | t | 6.25
d.39
780 | KNR AT-06 0108-02 | Przewóz materiałów budowlanych na odległość do 20km po nawierzchni klasy II | kurs | 1
d.39
781 |  | Utylizacja rozebranej nawierzchni | t | 6.25
d.39
782 | KNNR 6 0103-03 | Profilowanie i zagęszczanie mechaniczne podłoża pod warstwy konstrukcyjne nawierzchni w gruncie kategorii II-VI - nawierzchnie asfaltowe | m2 | 5.32
d.39
783 | KNNR 6 0112-01 | Podbudowy z kruszyw naturalnych C90/3, warstwa dolna, grubość warstwy po zagęszczeniu 20cm (frakcja 0-31,5mm) | m2 | 5.32
d.39
784 | KNR AT-03 0202-02 | Mechaniczne oczyszczenie i skropienie emulsją asfaltową na zimno podbudowy lub nawierzchni betonowej/bitumicznej przy zużyciu emulsji 0,8kg/m2 | m2 | 5.32
d.39
785 | KNR AT-03 0302-03 | Nawierzchnie z mieszanek mineralno-bitumicznych - warstwa wiążąca o grubości 5cm AC16W | m2 | 5.32
d.39
786 | KNR AT-03 0202-02 | Mechaniczne oczyszczenie i skropienie emulsją asfaltową na zimno podbudowy lub nawierzchni betonowej/bitumicznej przy zużyciu emulsji 0,8kg/m2 | m2 | 10.64
d.39
787 | KNR AT-03 0302-01 | Nawierzchnie z mieszanek mineralno-bitumicznych - warstwa ścieralna o grubości 4cm AC8S | m2 | 10.64
d.39
Razem dział: Przykanaliki kanalizacji sanitarnej nr ewid. działki 37/3
40 |  | Przykanaliki kanalizacji sanitarnej nr ewid. działki 37/68
788 | KNR 2-01 0119-03 | Roboty pomiarowe przy liniowych robotach ziemnych - trasa sieci | m | 8.81
d.40
789 | KNNR 1 0202-08 | Roboty ziemne wykonywane koparkami podsiębiernymi o pojemności łyżki 0,60m3 w gruncie kategorii III-IV z transportem urobku samochodami samowyładowczymi na odległość 1km | m3 | 9.88
d.40
790 | KNNR 1 0310-02 | Wykopy w gruncie kategorii III o głębokości do 1,5m przy odkrywaniu istniejących fundamentów na zewnątrz budynku - podkop pod ogrodzeniem | m3 | 5.1
d.40
791 | KNR 2-01 0211-07 | Roboty ziemne w gruncie kategorii I-III wykonywane koparkami przedsiębiernymi o pojemności łyżki 0,60m3 z transportem urobku samochodami samowyładowczymi na odległość do 1km, lecz z ziemi uprzednio zmagazynowanej w hałdach (załadunek ziemi z ręcznych robót ziemnych) | m3 | 5.1
d.40
792 | KNNR 1 0208-02 | Nakłady uzupełniające do tablic za każdy dalszy rozpoczęty 1km odległości transportu ponad 1km samochodami samowyładowczymi gruntu kat. I-IV po drogach o nawierzchni utwardzonej (odwóz na miejsce wskazane przez Zamawiającego w odległości do 10 km) | m3 | 14.98
d.40 |  | Krotność = 9
793 |  | Koszt składowania ziemi na składowisku | m3 | 14.98
d.40
794 | KNR K-62 0101-01 | Montaż obudowy płytowej przestawnej CITYBOX ścian wykopów liniowych w gruntach kategorii I-II o szerokości 1-2m i głębokości 2,0m z płyt grubości 60mm o długości 2m, o powierzchni kompletu 8m2 | kpl | 4
d.40
795 |  | Pompowanie wody pompą szlamową | m-g | 8
d.40
796 | KNNR 4 1411-02 | Podłoża pod kanały i obiekty z materiałów sypkich o grubości 15cm z zakupem materiału | m3 | 1.32
d.40
797 | KNNR 4 1411-04 | Obsypka nad rurociągiem grub. 30cm ponad wierzch rury z materiałów sypkich z zakupem materiału | m3 | 4.05
d.40
798 | KNNR 1 0214-04 | Zasypanie wykopów fundamentowych podłużnych, punktowych, rowów, wykopów obiektowych gruntem kategorii I-II o grubości warstwy w stanie luźnym 35cm z zagęszczeniem mechanicznym ubijakami z zakupem materiału - piasek z dokupu | m3 | 3.44
d.40
799 | KNR-W 2-18 0408-02 | Kanały z rur PVC o średnicy zewnętrznej 160mm łączone na wcisk | m | 8.81
d.40
800 | KNNR 4 1417-02 | Studzienki kanalizacyjne systemowe PP-B o średnicy 315mm z zamknięciem rurą teleskopową D400 (gł do 1,5m) | szt | 1
d.40
801 | KNR 2-18 0804-01 | Próba szczelności kanałów rurowych o śr. nom. 150 mm | m | 8.81
d.40
802 | KNR 2-01 0505-04 | Plantowanie mechaniczne powierzchni gruntu rodzimego kategorii I-III | m2 | 8.81
d.40
803 | KNR 2-01 0510-01 | Humusowanie warstwą humusu grubości 5cm z obsianiem | m2 | 8.81
d.40
Razem dział: Przykanaliki kanalizacji sanitarnej nr ewid. działki 37/68
41 |  | Przykanaliki kanalizacji sanitarnej nr ewid. działki 37/17
804 | KNR 2-01 0119-03 | Roboty pomiarowe przy liniowych robotach ziemnych - trasa sieci | m | 10
d.41
805 | KNNR 1 0202-08 | Roboty ziemne wykonywane koparkami podsiębiernymi o pojemności łyżki 0,60m3 w gruncie kategorii III-IV z transportem urobku samochodami samowyładowczymi na odległość 1km | m3 | 11.9
d.41
806 | KNNR 1 0310-02 | Wykopy w gruncie kategorii III o głębokości do 1,5m przy odkrywaniu istniejących fundamentów na zewnątrz budynku - podkop pod ogrodzeniem | m3 | 5.1
d.41
807 | KNNR 1 0307-02 | Wykopy liniowe w gruncie suchym kategorii III-IV szerokości 0,8-2,5m, głębokości 1,5m o ścianach pionowych, z ręcznym wydobyciem urobku | m3 | 5.1
d.41
808 | KNR 2-01 0211-07 | Roboty ziemne w gruncie kategorii I-III wykonywane koparkami przedsiębiernymi o pojemności łyżki 0,60m3 z transportem urobku samochodami samowyładowczymi na odległość do 1km, lecz z ziemi uprzednio zmagazynowanej w hałdach (załadunek ziemi z ręcznych robót ziemnych) | m3 | 5.1
d.41
809 | KNNR 1 0208-02 | Nakłady uzupełniające do tablic za każdy dalszy rozpoczęty 1km odległości transportu ponad 1km samochodami samowyładowczymi gruntu kat. I-IV po drogach o nawierzchni utwardzonej (odwóz na miejsce wskazane przez Zamawiającego w odległości do 10 km) | m3 | 17
d.41 |  | Krotność = 9
810 |  | Koszt składowania ziemi na składowisku | m3 | 17
d.41
811 | KNR K-62 0101-01 | Montaż obudowy płytowej przestawnej CITYBOX ścian wykopów liniowych w gruntach kategorii I-II o szerokości 1-2m i głębokości 2,0m z płyt grubości 60mm o długości 2m, o powierzchni kompletu 8m2 | kpl | 5
d.41
812 |  | Pompowanie wody pompą szlamową | m-g | 8
d.41
813 | KNNR 4 1411-02 | Podłoża pod kanały i obiekty z materiałów sypkich o grubości 15cm z zakupem materiału | m3 | 1.5
d.41
814 | KNNR 4 1411-04 | Obsypka nad rurociągiem grub. 30cm ponad wierzch rury z materiałów sypkich z zakupem materiału | m3 | 4.6
d.41
815 | KNNR 1 0214-04 | Zasypanie wykopów fundamentowych podłużnych, punktowych, rowów, wykopów obiektowych gruntem kategorii I-II o grubości warstwy w stanie luźnym 35cm z zagęszczeniem mechanicznym ubijakami z zakupem materiału - piasek z dokupu | m3 | 10.9
d.41
816 | KNNR 1 0527-01 | Montaż konstrukcji podwieszeń kabli energetycznych i telekomunikacyjnych typu lekkiego o rozpiętości 4,0m | kpl | 3
d.41
817 | KNNR 1 0527-06 | Demontaż konstrukcji podwieszeń kabli energetycznych i telekomunikacyjnych typu lekkiego o rozpiętości 4,0m | kpl | 3
d.41
818 | KNR-W 2-18 0408-02 | Kanały z rur PVC o średnicy zewnętrznej 160mm łączone na wcisk | m | 10
d.41
819 | KNNR 4 1417-02 | Studzienki kanalizacyjne systemowe PP-B o średnicy 315mm z zamknięciem rurą teleskopową D400 (gł do 1,5m) | szt | 1
d.41
820 | KNR 2-18 0804-01 | Próba szczelności kanałów rurowych o śr. nom. 150 mm | m | 10
d.41
821 | KNR 2-01 0505-04 | Plantowanie mechaniczne powierzchni gruntu rodzimego kategorii I-III | m2 | 10
d.41
822 | KNR 2-01 0510-01 | Humusowanie warstwą humusu grubości 5cm z obsianiem | m2 | 10
d.41
Razem dział: Przykanaliki kanalizacji sanitarnej nr ewid. działki 37/17
42 |  | Przykanaliki kanalizacji sanitarnej nr ewid. działki 38/4
823 | KNR 2-01 0119-03 | Roboty pomiarowe przy liniowych robotach ziemnych - trasa sieci | m | 9.92
d.42
824 | KNNR 1 0202-08 | Roboty ziemne wykonywane koparkami podsiębiernymi o pojemności łyżki 0,60m3 w gruncie kategorii III-IV z transportem urobku samochodami samowyładowczymi na odległość 1km | m3 | 11.76
d.42
825 | KNNR 1 0310-02 | Wykopy w gruncie kategorii III o głębokości do 1,5m przy odkrywaniu istniejących fundamentów na zewnątrz budynku - podkop pod ogrodzeniem | m3 | 5.1
d.42
826 | KNR 2-01 0211-07 | Roboty ziemne w gruncie kategorii I-III wykonywane koparkami przedsiębiernymi o pojemności łyżki 0,60m3 z transportem urobku samochodami samowyładowczymi na odległość do 1km, lecz z ziemi uprzednio zmagazynowanej w hałdach (załadunek ziemi z ręcznych robót ziemnych) | m3 | 5.1
d.42
827 | KNNR 1 0208-02 | Nakłady uzupełniające do tablic za każdy dalszy rozpoczęty 1km odległości transportu ponad 1km samochodami samowyładowczymi gruntu kat. I-IV po drogach o nawierzchni utwardzonej (odwóz na miejsce wskazane przez Zamawiającego w odległości do 10 km) | m3 | 16.86
d.42 |  | Krotność = 9
828 |  | Koszt składowania ziemi na składowisku | m3 | 16.86
d.42
829 | KNR K-62 0101-01 | Montaż obudowy płytowej przestawnej CITYBOX ścian wykopów liniowych w gruntach kategorii I-II o szerokości 1-2m i głębokości 2,0m z płyt grubości 60mm o długości 2m, o powierzchni kompletu 8m2 | kpl | 5
d.42
830 |  | Pompowanie wody pompą szlamową | m-g | 8
d.42
831 | KNNR 4 1411-02 | Podłoża pod kanały i obiekty z materiałów sypkich o grubości 15cm z zakupem materiału | m3 | 1.49
d.42
832 | KNNR 4 1411-04 | Obsypka nad rurociągiem grub. 30cm ponad wierzch rury z materiałów sypkich z zakupem materiału | m3 | 4.56
d.42
833 | KNNR 1 0214-04 | Zasypanie wykopów fundamentowych podłużnych, punktowych, rowów, wykopów obiektowych gruntem kategorii I-II o grubości warstwy w stanie luźnym 35cm z zagęszczeniem mechanicznym ubijakami z zakupem materiału - piasek z dokupu | m3 | 10.81
d.42
834 | KNR-W 2-18 0408-02 | Kanały z rur PVC o średnicy zewnętrznej 160mm łączone na wcisk | m | 9.92
d.42
835 | KNNR 4 1417-02 | Studzienki kanalizacyjne systemowe PP-B o średnicy 315mm z zamknięciem rurą teleskopową D400 (gł do 1,5m) | szt | 1
d.42
836 | KNR 2-18 0804-01 | Próba szczelności kanałów rurowych o śr. nom. 150 mm | m | 9.92
d.42
837 | KNR 2-01 0505-04 | Plantowanie mechaniczne powierzchni gruntu rodzimego kategorii I-III | m2 | 9.92
d.42
838 | KNR 2-01 0510-01 | Humusowanie warstwą humusu grubości 5cm z obsianiem | m2 | 9.92
d.42
Razem dział: Przykanaliki kanalizacji sanitarnej nr ewid. działki 38/4
43 |  | Przykanaliki kanalizacji sanitarnej nr ewid. działki 39/4
839 | KNR 2-01 0119-03 | Roboty pomiarowe przy liniowych robotach ziemnych - trasa sieci | m | 10
d.43
840 | KNNR 1 0202-08 | Roboty ziemne wykonywane koparkami podsiębiernymi o pojemności łyżki 0,60m3 w gruncie kategorii III-IV z transportem urobku samochodami samowyładowczymi na odległość 1km | m3 | 11.9
d.43
841 | KNNR 1 0310-02 | Wykopy w gruncie kategorii III o głębokości do 1,5m przy odkrywaniu istniejących fundamentów na zewnątrz budynku - podkop pod ogrodzeniem | m3 | 5.1
d.43
842 | KNNR 1 0307-02 | Wykopy liniowe w gruncie suchym kategorii III-IV szerokości 0,8-2,5m, głębokości 1,5m o ścianach pionowych, z ręcznym wydobyciem urobku | m3 | 5.1
d.43
843 | KNR 2-01 0211-07 | Roboty ziemne w gruncie kategorii I-III wykonywane koparkami przedsiębiernymi o pojemności łyżki 0,60m3 z transportem urobku samochodami samowyładowczymi na odległość do 1km, lecz z ziemi uprzednio zmagazynowanej w hałdach (załadunek ziemi z ręcznych robót ziemnych) | m3 | 5.1
d.43
844 | KNNR 1 0208-02 | Nakłady uzupełniające do tablic za każdy dalszy rozpoczęty 1km odległości transportu ponad 1km samochodami samowyładowczymi gruntu kat. I-IV po drogach o nawierzchni utwardzonej (odwóz na miejsce wskazane przez Zamawiającego w odległości do 10 km) | m3 | 17
d.43 |  | Krotność = 9
845 |  | Koszt składowania ziemi na składowisku | m3 | 17
d.43
846 | KNR K-62 0101-01 | Montaż obudowy płytowej przestawnej CITYBOX ścian wykopów liniowych w gruntach kategorii I-II o szerokości 1-2m i głębokości 2,0m z płyt grubości 60mm o długości 2m, o powierzchni kompletu 8m2 | kpl | 5
d.43
847 |  | Pompowanie wody pompą szlamową | m-g | 8
d.43
848 | KNNR 4 1411-02 | Podłoża pod kanały i obiekty z materiałów sypkich o grubości 15cm z zakupem materiału | m3 | 1.5
d.43
849 | KNNR 4 1411-04 | Obsypka nad rurociągiem grub. 30cm ponad wierzch rury z materiałów sypkich z zakupem materiału | m3 | 4.6
d.43
850 | KNNR 1 0214-04 | Zasypanie wykopów fundamentowych podłużnych, punktowych, rowów, wykopów obiektowych gruntem kategorii I-II o grubości warstwy w stanie luźnym 35cm z zagęszczeniem mechanicznym ubijakami z zakupem materiału - piasek z dokupu | m3 | 10.9
d.43
851 | KNNR 1 0527-01 | Montaż konstrukcji podwieszeń kabli energetycznych i telekomunikacyjnych typu lekkiego o rozpiętości 4,0m | kpl | 3
d.43
852 | KNNR 1 0527-06 | Demontaż konstrukcji podwieszeń kabli energetycznych i telekomunikacyjnych typu lekkiego o rozpiętości 4,0m | kpl | 3
d.43
853 | KNR-W 2-18 0408-02 | Kanały z rur PVC o średnicy zewnętrznej 160mm łączone na wcisk | m | 10
d.43
854 | KNNR 4 1417-02 | Studzienki kanalizacyjne systemowe PP-B o średnicy 315mm z zamknięciem rurą teleskopową D400 (gł do 1,5m) | szt | 1
d.43
855 | KNR 2-18 0804-01 | Próba szczelności kanałów rurowych o śr. nom. 150 mm | m | 10
d.43
856 | KNR 2-01 0505-04 | Plantowanie mechaniczne powierzchni gruntu rodzimego kategorii I-III | m2 | 10
d.43
857 | KNR 2-01 0510-01 | Humusowanie warstwą humusu grubości 5cm z obsianiem | m2 | 10
d.43
Razem dział: Przykanaliki kanalizacji sanitarnej nr ewid. działki 39/4
44 |  | Przykanaliki kanalizacji sanitarnej nr ewid. działki 40/1
858 | KNR 2-01 0119-03 | Roboty pomiarowe przy liniowych robotach ziemnych - trasa sieci | m | 4.87
d.44
859 | KNNR 1 0202-08 | Roboty ziemne wykonywane koparkami podsiębiernymi o pojemności łyżki 0,60m3 w gruncie kategorii III-IV z transportem urobku samochodami samowyładowczymi na odległość 1km | m3 | 3.18
d.44
860 | KNNR 1 0310-02 | Wykopy w gruncie kategorii III o głębokości do 1,5m przy odkrywaniu istniejących fundamentów na zewnątrz budynku - podkop pod ogrodzeniem | m3 | 5.1
d.44
861 | KNR 2-01 0211-07 | Roboty ziemne w gruncie kategorii I-III wykonywane koparkami przedsiębiernymi o pojemności łyżki 0,60m3 z transportem urobku samochodami samowyładowczymi na odległość do 1km, lecz z ziemi uprzednio zmagazynowanej w hałdach (załadunek ziemi z ręcznych robót ziemnych) | m3 | 5.1
d.44
862 | KNNR 1 0208-02 | Nakłady uzupełniające do tablic za każdy dalszy rozpoczęty 1km odległości transportu ponad 1km samochodami samowyładowczymi gruntu kat. I-IV po drogach o nawierzchni utwardzonej (odwóz na miejsce wskazane przez Zamawiającego w odległości do 10 km) | m3 | 8.28
d.44 |  | Krotność = 9
863 |  | Koszt składowania ziemi na składowisku | m3 | 8.28
d.44
864 | KNR K-62 0101-01 | Montaż obudowy płytowej przestawnej CITYBOX ścian wykopów liniowych w gruntach kategorii I-II o szerokości 1-2m i głębokości 2,0m z płyt grubości 60mm o długości 2m, o powierzchni kompletu 8m2 | kpl | 2
d.44
865 |  | Pompowanie wody pompą szlamową | m-g | 8
d.44
866 | KNNR 4 1411-02 | Podłoża pod kanały i obiekty z materiałów sypkich o grubości 15cm z zakupem materiału | m3 | 0.73
d.44
867 | KNNR 4 1411-04 | Obsypka nad rurociągiem grub. 30cm ponad wierzch rury z materiałów sypkich z zakupem materiału | m3 | 2.24
d.44
868 | KNNR 1 0214-04 | Zasypanie wykopów fundamentowych podłużnych, punktowych, rowów, wykopów obiektowych gruntem kategorii I-II o grubości warstwy w stanie luźnym 35cm z zagęszczeniem mechanicznym ubijakami z zakupem materiału - piasek z dokupu | m3 | 5.31
d.44
869 | KNR-W 2-18 0408-02 | Kanały z rur PVC o średnicy zewnętrznej 160mm łączone na wcisk | m | 4.87
d.44
870 | KNNR 4 1417-02 | Studzienki kanalizacyjne systemowe PP-B o średnicy 315mm z zamknięciem rurą teleskopową D400 (gł do 1,5m) | szt | 1
d.44
871 | KNR 2-18 0804-01 | Próba szczelności kanałów rurowych o śr. nom. 150 mm | m | 4.87
d.44
872 | KNR 2-01 0505-04 | Plantowanie mechaniczne powierzchni gruntu rodzimego kategorii I-III | m2 | 2
d.44
873 | KNR 2-01 0510-01 | Humusowanie warstwą humusu grubości 5cm z obsianiem | m2 | 2
d.44
874 | KNNR 6 0803-08 | Rozebranie ręczne nawierzchni z kostki betonowej na podsypce cementowo-piaskowej | m2 | 2.87
d.44
875 | KNR 2-31 0801-01 | Rozebranie ręczne podbudowy betonowej o grubości 12cm | m2 | 2.87
d.44
876 | KNR 2-31 0801-02 | Rozebranie ręczne podbudowy betonowej - za każdy dalszy 1cm grubości ponad 12cm do całkowitej grubości 15cm | m2 | 2.87
d.44 |  | Krotność = 3
877 | KNR AT-06 0102-02 | Ręczny załadunek, wyładunek materiałów budowlanych sypkich przez przechylenie skrzyni w samochodach lub przyczepach samowyładowczych - ładunek kategorii II | t | 0.86
d.44
878 | KNR AT-06 0108-02 | Przewóz materiałów budowlanych na odległość do 20km po nawierzchni klasy II | kurs | 1
d.44
879 | KNNR 6 0103-03 | Profilowanie i zagęszczanie mechaniczne podłoża pod warstwy konstrukcyjne nawierzchni w gruncie kategorii II-VI | m2 | 2.87
d.44
880 | KNNR 6 0109-02 | Wykonanie i pielęgnacja podbudowy betonowej C12/15, grubość warstwy po zagęszczeniu 15cm | m2 | 2.87
d.44
881 | KNR 0-11 0325-02 | Nawierzchnia jezdni z kostki betonowej na podsypce cementowo-piaskowej grubości 30mm z wypełnieniem spoin piaskiem (materiałem porozbiórkowym) | m2 | 2.87
d.44
Razem dział: Przykanaliki kanalizacji sanitarnej nr ewid. działki 40/1
45 |  | Przykanaliki kanalizacji sanitarnej nr ewid. działki 40/1
882 | KNR 2-01 0119-03 | Roboty pomiarowe przy liniowych robotach ziemnych - trasa sieci | m | 5.81
d.45
883 | KNNR 1 0202-08 | Roboty ziemne wykonywane koparkami podsiębiernymi o pojemności łyżki 0,60m3 w gruncie kategorii III-IV z transportem urobku samochodami samowyładowczymi na odległość 1km | m3 | 4.78
d.45
884 | KNNR 1 0310-02 | Wykopy w gruncie kategorii III o głębokości do 1,5m przy odkrywaniu istniejących fundamentów na zewnątrz budynku - podkop pod ogrodzeniem | m3 | 5.1
d.45
885 | KNR 2-01 0211-07 | Roboty ziemne w gruncie kategorii I-III wykonywane koparkami przedsiębiernymi o pojemności łyżki 0,60m3 z transportem urobku samochodami samowyładowczymi na odległość do 1km, lecz z ziemi uprzednio zmagazynowanej w hałdach (załadunek ziemi z ręcznych robót ziemnych) | m3 | 5.1
d.45
886 | KNNR 1 0208-02 | Nakłady uzupełniające do tablic za każdy dalszy rozpoczęty 1km odległości transportu ponad 1km samochodami samowyładowczymi gruntu kat. I-IV po drogach o nawierzchni utwardzonej (odwóz na miejsce wskazane przez Zamawiającego w odległości do 10 km) | m3 | 9.88
d.45 |  | Krotność = 9
887 |  | Koszt składowania ziemi na składowisku | m3 | 9.88
d.45
888 | KNR K-62 0101-01 | Montaż obudowy płytowej przestawnej CITYBOX ścian wykopów liniowych w gruntach kategorii I-II o szerokości 1-2m i głębokości 2,0m z płyt grubości 60mm o długości 2m, o powierzchni kompletu 8m2 | kpl | 2
d.45
889 |  | Pompowanie wody pompą szlamową | m-g | 8
d.45
890 | KNNR 4 1411-02 | Podłoża pod kanały i obiekty z materiałów sypkich o grubości 15cm z zakupem materiału | m3 | 0.87
d.45
891 | KNNR 4 1411-04 | Obsypka nad rurociągiem grub. 30cm ponad wierzch rury z materiałów sypkich z zakupem materiału | m3 | 2.67
d.45
892 | KNNR 1 0214-04 | Zasypanie wykopów fundamentowych podłużnych, punktowych, rowów, wykopów obiektowych gruntem kategorii I-II o grubości warstwy w stanie luźnym 35cm z zagęszczeniem mechanicznym ubijakami z zakupem materiału - piasek z dokupu | m3 | 6.34
d.45
893 | KNR-W 2-18 0408-02 | Kanały z rur PVC o średnicy zewnętrznej 160mm łączone na wcisk | m | 5.81
d.45
894 | KNNR 4 1417-02 | Studzienki kanalizacyjne systemowe PP-B o średnicy 315mm z zamknięciem rurą teleskopową D400 (gł do 1,5m) | szt | 1
d.45
895 | KNR 2-18 0804-01 | Próba szczelności kanałów rurowych o śr. nom. 150 mm | m | 5.81
d.45
896 | KNR 2-01 0505-04 | Plantowanie mechaniczne powierzchni gruntu rodzimego kategorii I-III | m2 | 5.81
d.45
897 | KNR 2-01 0510-01 | Humusowanie warstwą humusu grubości 5cm z obsianiem | m2 | 5.81
d.45
Razem dział: Przykanaliki kanalizacji sanitarnej nr ewid. działki 40/1
46 |  | Przykanaliki kanalizacji sanitarnej nr ewid. działki 42/7
898 | KNR 2-01 0119-03 | Roboty pomiarowe przy liniowych robotach ziemnych - trasa sieci | m | 10
d.46
899 | KNNR 1 0202-08 | Roboty ziemne wykonywane koparkami podsiębiernymi o pojemności łyżki 0,60m3 w gruncie kategorii III-IV z transportem urobku samochodami samowyładowczymi na odległość 1km | m3 | 11.9
d.46
900 | KNNR 1 0310-02 | Wykopy w gruncie kategorii III o głębokości do 1,5m przy odkrywaniu istniejących fundamentów na zewnątrz budynku - podkop pod ogrodzeniem | m3 | 5.1
d.46
901 | KNNR 1 0307-02 | Wykopy liniowe w gruncie suchym kategorii III-IV szerokości 0,8-2,5m, głębokości 1,5m o ścianach pionowych, z ręcznym wydobyciem urobku | m3 | 5.1
d.46
902 | KNR 2-01 0211-07 | Roboty ziemne w gruncie kategorii I-III wykonywane koparkami przedsiębiernymi o pojemności łyżki 0,60m3 z transportem urobku samochodami samowyładowczymi na odległość do 1km, lecz z ziemi uprzednio zmagazynowanej w hałdach (załadunek ziemi z ręcznych robót ziemnych) | m3 | 5.1
d.46
903 | KNNR 1 0208-02 | Nakłady uzupełniające do tablic za każdy dalszy rozpoczęty 1km odległości transportu ponad 1km samochodami samowyładowczymi gruntu kat. I-IV po drogach o nawierzchni utwardzonej (odwóz na miejsce wskazane przez Zamawiającego w odległości do 10 km) | m3 | 17
d.46 |  | Krotność = 9
904 |  | Koszt składowania ziemi na składowisku | m3 | 17
d.46
905 | KNR K-62 0101-01 | Montaż obudowy płytowej przestawnej CITYBOX ścian wykopów liniowych w gruntach kategorii I-II o szerokości 1-2m i głębokości 2,0m z płyt grubości 60mm o długości 2m, o powierzchni kompletu 8m2 | kpl | 5
d.46
906 |  | Pompowanie wody pompą szlamową | m-g | 8
d.46
907 | KNNR 4 1411-02 | Podłoża pod kanały i obiekty z materiałów sypkich o grubości 15cm z zakupem materiału | m3 | 1.5
d.46
908 | KNNR 4 1411-04 | Obsypka nad rurociągiem grub. 30cm ponad wierzch rury z materiałów sypkich z zakupem materiału | m3 | 4.6
d.46
909 | KNNR 1 0214-04 | Zasypanie wykopów fundamentowych podłużnych, punktowych, rowów, wykopów obiektowych gruntem kategorii I-II o grubości warstwy w stanie luźnym 35cm z zagęszczeniem mechanicznym ubijakami z zakupem materiału - piasek z dokupu | m3 | 10.9
d.46
910 | KNNR 1 0527-01 | Montaż konstrukcji podwieszeń kabli energetycznych i telekomunikacyjnych typu lekkiego o rozpiętości 4,0m | kpl | 3
d.46
911 | KNNR 1 0527-06 | Demontaż konstrukcji podwieszeń kabli energetycznych i telekomunikacyjnych typu lekkiego o rozpiętości 4,0m | kpl | 3
d.46
912 | KNR-W 2-18 0408-02 | Kanały z rur PVC o średnicy zewnętrznej 160mm łączone na wcisk | m | 10
d.46
913 | KNNR 4 1417-02 | Studzienki kanalizacyjne systemowe PP-B o średnicy 315mm z zamknięciem rurą teleskopową D400 (gł do 1,5m) | szt | 1
d.46
914 | KNR 2-18 0804-01 | Próba szczelności kanałów rurowych o śr. nom. 150 mm | m | 10
d.46
915 | KNR 2-01 0505-04 | Plantowanie mechaniczne powierzchni gruntu rodzimego kategorii I-III | m2 | 10
d.46
916 | KNR 2-01 0510-01 | Humusowanie warstwą humusu grubości 5cm z obsianiem | m2 | 10
d.46
Razem dział: Przykanaliki kanalizacji sanitarnej nr ewid. działki 42/7
47 |  | Przykanaliki kanalizacji sanitarnej nr ewid. działki 42/9
917 | KNR 2-01 0119-03 | Roboty pomiarowe przy liniowych robotach ziemnych - trasa sieci | m | 10
d.47
918 | KNNR 1 0202-08 | Roboty ziemne wykonywane koparkami podsiębiernymi o pojemności łyżki 0,60m3 w gruncie kategorii III-IV z transportem urobku samochodami samowyładowczymi na odległość 1km | m3 | 11.9
d.47
919 | KNNR 1 0310-02 | Wykopy w gruncie kategorii III o głębokości do 1,5m przy odkrywaniu istniejących fundamentów na zewnątrz budynku - podkop pod ogrodzeniem | m3 | 5.1
d.47
920 | KNNR 1 0307-02 | Wykopy liniowe w gruncie suchym kategorii III-IV szerokości 0,8-2,5m, głębokości 1,5m o ścianach pionowych, z ręcznym wydobyciem urobku | m3 | 5.1
d.47
921 | KNR 2-01 0211-07 | Roboty ziemne w gruncie kategorii I-III wykonywane koparkami przedsiębiernymi o pojemności łyżki 0,60m3 z transportem urobku samochodami samowyładowczymi na odległość do 1km, lecz z ziemi uprzednio zmagazynowanej w hałdach (załadunek ziemi z ręcznych robót ziemnych) | m3 | 5.1
d.47
922 | KNNR 1 0208-02 | Nakłady uzupełniające do tablic za każdy dalszy rozpoczęty 1km odległości transportu ponad 1km samochodami samowyładowczymi gruntu kat. I-IV po drogach o nawierzchni utwardzonej (odwóz na miejsce wskazane przez Zamawiającego w odległości do 10 km) | m3 | 17
d.47 |  | Krotność = 9
923 |  | Koszt składowania ziemi na składowisku | m3 | 17
d.47
924 | KNR K-62 0101-01 | Montaż obudowy płytowej przestawnej CITYBOX ścian wykopów liniowych w gruntach kategorii I-II o szerokości 1-2m i głębokości 2,0m z płyt grubości 60mm o długości 2m, o powierzchni kompletu 8m2 | kpl | 5
d.47
925 |  | Pompowanie wody pompą szlamową | m-g | 8
d.47
926 | KNNR 4 1411-02 | Podłoża pod kanały i obiekty z materiałów sypkich o grubości 15cm z zakupem materiału | m3 | 1.5
d.47
927 | KNNR 4 1411-04 | Obsypka nad rurociągiem grub. 30cm ponad wierzch rury z materiałów sypkich z zakupem materiału | m3 | 4.6
d.47
928 | KNNR 1 0214-04 | Zasypanie wykopów fundamentowych podłużnych, punktowych, rowów, wykopów obiektowych gruntem kategorii I-II o grubości warstwy w stanie luźnym 35cm z zagęszczeniem mechanicznym ubijakami z zakupem materiału - piasek z dokupu | m3 | 10.9
d.47
929 | KNNR 1 0527-01 | Montaż konstrukcji podwieszeń kabli energetycznych i telekomunikacyjnych typu lekkiego o rozpiętości 4,0m | kpl | 3
d.47
930 | KNNR 1 0527-06 | Demontaż konstrukcji podwieszeń kabli energetycznych i telekomunikacyjnych typu lekkiego o rozpiętości 4,0m | kpl | 3
d.47
931 | KNR-W 2-18 0408-02 | Kanały z rur PVC o średnicy zewnętrznej 160mm łączone na wcisk | m | 10
d.47
932 | KNNR 4 1417-02 | Studzienki kanalizacyjne systemowe PP-B o średnicy 315mm z zamknięciem rurą teleskopową D400 (gł do 1,5m) | szt | 1
d.47
933 | KNR 2-18 0804-01 | Próba szczelności kanałów rurowych o śr. nom. 150 mm | m | 10
d.47
934 | KNR 2-01 0505-04 | Plantowanie mechaniczne powierzchni gruntu rodzimego kategorii I-III | m2 | 10
d.47
935 | KNR 2-01 0510-01 | Humusowanie warstwą humusu grubości 5cm z obsianiem | m2 | 10
d.47
Razem dział: Przykanaliki kanalizacji sanitarnej nr ewid. działki 42/9
48 |  | Przykanaliki kanalizacji sanitarnej nr ewid. działki 42/11
936 | KNR 2-01 0119-03 | Roboty pomiarowe przy liniowych robotach ziemnych - trasa sieci | m | 10
d.48
937 | KNNR 1 0202-08 | Roboty ziemne wykonywane koparkami podsiębiernymi o pojemności łyżki 0,60m3 w gruncie kategorii III-IV z transportem urobku samochodami samowyładowczymi na odległość 1km | m3 | 11.9
d.48
938 | KNNR 1 0310-02 | Wykopy w gruncie kategorii III o głębokości do 1,5m przy odkrywaniu istniejących fundamentów na zewnątrz budynku - podkop pod ogrodzeniem | m3 | 5.1
d.48
939 | KNNR 1 0307-02 | Wykopy liniowe w gruncie suchym kategorii III-IV szerokości 0,8-2,5m, głębokości 1,5m o ścianach pionowych, z ręcznym wydobyciem urobku | m3 | 5.1
d.48
940 | KNR 2-01 0211-07 | Roboty ziemne w gruncie kategorii I-III wykonywane koparkami przedsiębiernymi o pojemności łyżki 0,60m3 z transportem urobku samochodami samowyładowczymi na odległość do 1km, lecz z ziemi uprzednio zmagazynowanej w hałdach (załadunek ziemi z ręcznych robót ziemnych) | m3 | 5.1
d.48
941 | KNNR 1 0208-02 | Nakłady uzupełniające do tablic za każdy dalszy rozpoczęty 1km odległości transportu ponad 1km samochodami samowyładowczymi gruntu kat. I-IV po drogach o nawierzchni utwardzonej (odwóz na miejsce wskazane przez Zamawiającego w odległości do 10 km) | m3 | 17
d.48 |  | Krotność = 9
942 |  | Koszt składowania ziemi na składowisku | m3 | 17
d.48
943 | KNR K-62 0101-01 | Montaż obudowy płytowej przestawnej CITYBOX ścian wykopów liniowych w gruntach kategorii I-II o szerokości 1-2m i głębokości 2,0m z płyt grubości 60mm o długości 2m, o powierzchni kompletu 8m2 | kpl | 5
d.48
944 |  | Pompowanie wody pompą szlamową | m-g | 8
d.48
945 | KNNR 4 1411-02 | Podłoża pod kanały i obiekty z materiałów sypkich o grubości 15cm z zakupem materiału | m3 | 1.5
d.48
946 | KNNR 4 1411-04 | Obsypka nad rurociągiem grub. 30cm ponad wierzch rury z materiałów sypkich z zakupem materiału | m3 | 4.6
d.48
947 | KNNR 1 0214-04 | Zasypanie wykopów fundamentowych podłużnych, punktowych, rowów, wykopów obiektowych gruntem kategorii I-II o grubości warstwy w stanie luźnym 35cm z zagęszczeniem mechanicznym ubijakami z zakupem materiału - piasek z dokupu | m3 | 10.9
d.48
948 | KNNR 1 0527-01 | Montaż konstrukcji podwieszeń kabli energetycznych i telekomunikacyjnych typu lekkiego o rozpiętości 4,0m | kpl | 3
d.48
949 | KNNR 1 0527-06 | Demontaż konstrukcji podwieszeń kabli energetycznych i telekomunikacyjnych typu lekkiego o rozpiętości 4,0m | kpl | 3
d.48
950 | KNR-W 2-18 0408-02 | Kanały z rur PVC o średnicy zewnętrznej 160mm łączone na wcisk | m | 10
d.48
951 | KNNR 4 1417-02 | Studzienki kanalizacyjne systemowe PP-B o średnicy 315mm z zamknięciem rurą teleskopową D400 (gł do 1,5m) | szt | 1
d.48
952 | KNR 2-18 0804-01 | Próba szczelności kanałów rurowych o śr. nom. 150 mm | m | 10
d.48
953 | KNR 2-01 0505-04 | Plantowanie mechaniczne powierzchni gruntu rodzimego kategorii I-III | m2 | 10
d.48
954 | KNR 2-01 0510-01 | Humusowanie warstwą humusu grubości 5cm z obsianiem | m2 | 10
d.48
Razem dział: Przykanaliki kanalizacji sanitarnej nr ewid. działki 42/11
49 |  | Przykanaliki kanalizacji sanitarnej nr ewid. działki 45/1
955 | KNR 2-01 0119-03 | Roboty pomiarowe przy liniowych robotach ziemnych - trasa sieci | m | 10
d.49
956 | KNNR 1 0202-08 | Roboty ziemne wykonywane koparkami podsiębiernymi o pojemności łyżki 0,60m3 w gruncie kategorii III-IV z transportem urobku samochodami samowyładowczymi na odległość 1km | m3 | 11.9
d.49
957 | KNNR 1 0310-02 | Wykopy w gruncie kategorii III o głębokości do 1,5m przy odkrywaniu istniejących fundamentów na zewnątrz budynku - podkop pod ogrodzeniem | m3 | 5.1
d.49
958 | KNNR 1 0307-02 | Wykopy liniowe w gruncie suchym kategorii III-IV szerokości 0,8-2,5m, głębokości 1,5m o ścianach pionowych, z ręcznym wydobyciem urobku | m3 | 5.1
d.49
959 | KNR 2-01 0211-07 | Roboty ziemne w gruncie kategorii I-III wykonywane koparkami przedsiębiernymi o pojemności łyżki 0,60m3 z transportem urobku samochodami samowyładowczymi na odległość do 1km, lecz z ziemi uprzednio zmagazynowanej w hałdach (załadunek ziemi z ręcznych robót ziemnych) | m3 | 5.1
d.49
960 | KNNR 1 0208-02 | Nakłady uzupełniające do tablic za każdy dalszy rozpoczęty 1km odległości transportu ponad 1km samochodami samowyładowczymi gruntu kat. I-IV po drogach o nawierzchni utwardzonej (odwóz na miejsce wskazane przez Zamawiającego w odległości do 10 km) | m3 | 17
d.49 |  | Krotność = 9
961 |  | Koszt składowania ziemi na składowisku | m3 | 17
d.49
962 | KNR K-62 0101-01 | Montaż obudowy płytowej przestawnej CITYBOX ścian wykopów liniowych w gruntach kategorii I-II o szerokości 1-2m i głębokości 2,0m z płyt grubości 60mm o długości 2m, o powierzchni kompletu 8m2 | kpl | 5
d.49
963 |  | Pompowanie wody pompą szlamową | m-g | 8
d.49
964 | KNNR 4 1411-02 | Podłoża pod kanały i obiekty z materiałów sypkich o grubości 15cm z zakupem materiału | m3 | 1.5
d.49
965 | KNNR 4 1411-04 | Obsypka nad rurociągiem grub. 30cm ponad wierzch rury z materiałów sypkich z zakupem materiału | m3 | 4.6
d.49
966 | KNNR 1 0214-04 | Zasypanie wykopów fundamentowych podłużnych, punktowych, rowów, wykopów obiektowych gruntem kategorii I-II o grubości warstwy w stanie luźnym 35cm z zagęszczeniem mechanicznym ubijakami z zakupem materiału - piasek z dokupu | m3 | 10.9
d.49
967 | KNNR 1 0527-01 | Montaż konstrukcji podwieszeń kabli energetycznych i telekomunikacyjnych typu lekkiego o rozpiętości 4,0m | kpl | 3
d.49
968 | KNNR 1 0527-06 | Demontaż konstrukcji podwieszeń kabli energetycznych i telekomunikacyjnych typu lekkiego o rozpiętości 4,0m | kpl | 3
d.49
969 | KNR-W 2-18 0408-02 | Kanały z rur PVC o średnicy zewnętrznej 160mm łączone na wcisk | m | 10
d.49
970 | KNNR 4 1417-02 | Studzienki kanalizacyjne systemowe PP-B o średnicy 315mm z zamknięciem rurą teleskopową D400 (gł do 1,5m) | szt | 1
d.49
971 | KNR 2-18 0804-01 | Próba szczelności kanałów rurowych o śr. nom. 150 mm | m | 10
d.49
972 | KNR 2-01 0505-04 | Plantowanie mechaniczne powierzchni gruntu rodzimego kategorii I-III | m2 | 10
d.49
973 | KNR 2-01 0510-01 | Humusowanie warstwą humusu grubości 5cm z obsianiem | m2 | 10
d.49
Razem dział: Przykanaliki kanalizacji sanitarnej nr ewid. działki 45/1
50 |  | Przykanaliki kanalizacji sanitarnej nr ewid. działki 45/22
974 | KNR 2-01 0119-03 | Roboty pomiarowe przy liniowych robotach ziemnych - trasa sieci | m | 9.61
d.50
975 | KNNR 1 0202-08 | Roboty ziemne wykonywane koparkami podsiębiernymi o pojemności łyżki 0,60m3 w gruncie kategorii III-IV z transportem urobku samochodami samowyładowczymi na odległość 1km | m3 | 11.24
d.50
976 | KNNR 1 0310-02 | Wykopy w gruncie kategorii III o głębokości do 1,5m przy odkrywaniu istniejących fundamentów na zewnątrz budynku - podkop pod ogrodzeniem | m3 | 5.1
d.50
977 | KNR 2-01 0211-07 | Roboty ziemne w gruncie kategorii I-III wykonywane koparkami przedsiębiernymi o pojemności łyżki 0,60m3 z transportem urobku samochodami samowyładowczymi na odległość do 1km, lecz z ziemi uprzednio zmagazynowanej w hałdach (załadunek ziemi z ręcznych robót ziemnych) | m3 | 5.1
d.50
978 | KNNR 1 0208-02 | Nakłady uzupełniające do tablic za każdy dalszy rozpoczęty 1km odległości transportu ponad 1km samochodami samowyładowczymi gruntu kat. I-IV po drogach o nawierzchni utwardzonej (odwóz na miejsce wskazane przez Zamawiającego w odległości do 10 km) | m3 | 16.34
d.50 |  | Krotność = 9
979 |  | Koszt składowania ziemi na składowisku | m3 | 16.34
d.50
980 | KNR K-62 0101-01 | Montaż obudowy płytowej przestawnej CITYBOX ścian wykopów liniowych w gruntach kategorii I-II o szerokości 1-2m i głębokości 2,0m z płyt grubości 60mm o długości 2m, o powierzchni kompletu 8m2 | kpl | 5
d.50
981 |  | Pompowanie wody pompą szlamową | m-g | 8
d.50
982 | KNNR 4 1411-02 | Podłoża pod kanały i obiekty z materiałów sypkich o grubości 15cm z zakupem materiału | m3 | 1.44
d.50
983 | KNNR 4 1411-04 | Obsypka nad rurociągiem grub. 30cm ponad wierzch rury z materiałów sypkich z zakupem materiału | m3 | 4.42
d.50
984 | KNNR 1 0214-04 | Zasypanie wykopów fundamentowych podłużnych, punktowych, rowów, wykopów obiektowych gruntem kategorii I-II o grubości warstwy w stanie luźnym 35cm z zagęszczeniem mechanicznym ubijakami z zakupem materiału - piasek z dokupu | m3 | 10.48
d.50
985 | KNR-W 2-18 0408-02 | Kanały z rur PVC o średnicy zewnętrznej 160mm łączone na wcisk | m | 9.61
d.50
986 | KNNR 4 1417-02 | Studzienki kanalizacyjne systemowe PP-B o średnicy 315mm z zamknięciem rurą teleskopową D400 (gł do 1,5m) | szt | 1
d.50
987 | KNR 2-18 0804-01 | Próba szczelności kanałów rurowych o śr. nom. 150 mm | m | 9.61
d.50
988 | KNNR 6 0803-08 | Rozebranie ręczne nawierzchni z kostki betonowej na podsypce cementowo-piaskowej | m2 | 9.61
d.50
989 | KNR 2-31 0801-01 | Rozebranie ręczne podbudowy betonowej o grubości 12cm | m2 | 9.61
d.50
990 | KNR 2-31 0801-02 | Rozebranie ręczne podbudowy betonowej - za każdy dalszy 1cm grubości ponad 12cm do całkowitej grubości 15cm | m2 | 9.61
d.50 |  | Krotność = 3
991 | KNR AT-06 0102-02 | Ręczny załadunek, wyładunek materiałów budowlanych sypkich przez przechylenie skrzyni w samochodach lub przyczepach samowyładowczych - ładunek kategorii II | t | 2.88
d.50
992 | KNR AT-06 0108-02 | Przewóz materiałów budowlanych na odległość do 20km po nawierzchni klasy II | kurs | 1
d.50
993 | KNNR 6 0103-03 | Profilowanie i zagęszczanie mechaniczne podłoża pod warstwy konstrukcyjne nawierzchni w gruncie kategorii II-VI | m2 | 9.61
d.50
994 | KNNR 6 0109-02 | Wykonanie i pielęgnacja podbudowy betonowej C12/15, grubość warstwy po zagęszczeniu 15cm | m2 | 9.61
d.50
995 | KNR 0-11 0325-02 | Nawierzchnia jezdni z kostki betonowej na podsypce cementowo-piaskowej grubości 30mm z wypełnieniem spoin piaskiem (materiałem porozbiórkowym) | m2 | 9.61
d.50
Razem dział: Przykanaliki kanalizacji sanitarnej nr ewid. działki 45/22
51 |  | Przykanaliki kanalizacji sanitarnej nr ewid. działki 22/7
996 | KNR 2-01 0119-03 | Roboty pomiarowe przy liniowych robotach ziemnych - trasa sieci | m | 10
d.51
997 | KNNR 1 0202-08 | Roboty ziemne wykonywane koparkami podsiębiernymi o pojemności łyżki 0,60m3 w gruncie kategorii III-IV z transportem urobku samochodami samowyładowczymi na odległość 1km | m3 | 11.9
d.51
998 | KNNR 1 0310-02 | Wykopy w gruncie kategorii III o głębokości do 1,5m przy odkrywaniu istniejących fundamentów na zewnątrz budynku - podkop pod ogrodzeniem | m3 | 5.1
d.51
999 | KNR 2-01 0211-07 | Roboty ziemne w gruncie kategorii I-III wykonywane koparkami przedsiębiernymi o pojemności łyżki 0,60m3 z transportem urobku samochodami samowyładowczymi na odległość do 1km, lecz z ziemi uprzednio zmagazynowanej w hałdach (załadunek ziemi z ręcznych robót ziemnych) | m3 | 5.1
d.51
1000 | KNNR 1 0208-02 | Nakłady uzupełniające do tablic za każdy dalszy rozpoczęty 1km odległości transportu ponad 1km samochodami samowyładowczymi gruntu kat. I-IV po drogach o nawierzchni utwardzonej (odwóz na miejsce wskazane przez Zamawiającego w odległości do 10 km) | m3 | 17
d.51 |  | Krotność = 9
1001 |  | Koszt składowania ziemi na składowisku | m3 | 17
d.51
1002 | KNR K-62 0101-01 | Montaż obudowy płytowej przestawnej CITYBOX ścian wykopów liniowych w gruntach kategorii I-II o szerokości 1-2m i głębokości 2,0m z płyt grubości 60mm o długości 2m, o powierzchni kompletu 8m2 | kpl | 5
d.51
1003 |  | Pompowanie wody pompą szlamową | m-g | 8
d.51
1004 | KNNR 4 1411-02 | Podłoża pod kanały i obiekty z materiałów sypkich o grubości 15cm z zakupem materiału | m3 | 1.5
d.51
1005 | KNNR 4 1411-04 | Obsypka nad rurociągiem grub. 30cm ponad wierzch rury z materiałów sypkich z zakupem materiału | m3 | 4.6
d.51
1006 | KNNR 1 0214-04 | Zasypanie wykopów fundamentowych podłużnych, punktowych, rowów, wykopów obiektowych gruntem kategorii I-II o grubości warstwy w stanie luźnym 35cm z zagęszczeniem mechanicznym ubijakami z zakupem materiału - piasek z dokupu | m3 | 10.9
d.51
1007 | KNNR 1 0527-01 | Montaż konstrukcji podwieszeń kabli energetycznych i telekomunikacyjnych typu lekkiego o rozpiętości 4,0m | kpl | 3
d.51
1008 | KNNR 1 0527-06 | Demontaż konstrukcji podwieszeń kabli energetycznych i telekomunikacyjnych typu lekkiego o rozpiętości 4,0m | kpl | 3
d.51
1009 | KNR-W 2-18 0408-02 | Kanały z rur PVC o średnicy zewnętrznej 160mm łączone na wcisk | m | 10
d.51
1010 | KNNR 4 1417-02 | Studzienki kanalizacyjne systemowe PP-B o średnicy 315mm z zamknięciem rurą teleskopową D400 (gł do 1,5m) | szt | 1
d.51
1011 | KNR 2-18 0804-01 | Próba szczelności kanałów rurowych o śr. nom. 150 mm | m | 10
d.51
1012 | KNNR 6 0803-08 | Rozebranie ręczne nawierzchni z kostki betonowej na podsypce cementowo-piaskowej | m2 | 10
d.51
1013 | KNR 2-31 0801-01 | Rozebranie ręczne podbudowy betonowej o grubości 12cm | m2 | 10
d.51
1014 | KNR 2-31 0801-02 | Rozebranie ręczne podbudowy betonowej - za każdy dalszy 1cm grubości ponad 12cm do całkowitej grubości 15cm | m2 | 10
d.51 |  | Krotność = 3
1015 | KNR AT-06 0102-02 | Ręczny załadunek, wyładunek materiałów budowlanych sypkich przez przechylenie skrzyni w samochodach lub przyczepach samowyładowczych - ładunek kategorii II | t | 3
d.51
1016 | KNR AT-06 0108-02 | Przewóz materiałów budowlanych na odległość do 20km po nawierzchni klasy II | kurs | 1
d.51
1017 | KNNR 6 0103-03 | Profilowanie i zagęszczanie mechaniczne podłoża pod warstwy konstrukcyjne nawierzchni w gruncie kategorii II-VI | m2 | 10
d.51
1018 | KNNR 6 0109-02 | Wykonanie i pielęgnacja podbudowy betonowej C12/15, grubość warstwy po zagęszczeniu 15cm | m2 | 10
d.51
1019 | KNR 0-11 0325-02 | Nawierzchnia jezdni z kostki betonowej na podsypce cementowo-piaskowej grubości 30mm z wypełnieniem spoin piaskiem (materiałem porozbiórkowym) | m2 | 10
d.51
Razem dział: Przykanaliki kanalizacji sanitarnej nr ewid. działki 22/7
52 |  | Przykanaliki kanalizacji sanitarnej nr ewid. działki 22/11
1020 | KNR 2-01 0119-03 | Roboty pomiarowe przy liniowych robotach ziemnych - trasa sieci | m | 10
d.52
1021 | KNNR 1 0202-08 | Roboty ziemne wykonywane koparkami podsiębiernymi o pojemności łyżki 0,60m3 w gruncie kategorii III-IV z transportem urobku samochodami samowyładowczymi na odległość 1km | m3 | 11.9
d.52
1022 | KNNR 1 0310-02 | Wykopy w gruncie kategorii III o głębokości do 1,5m przy odkrywaniu istniejących fundamentów na zewnątrz budynku - podkop pod ogrodzeniem | m3 | 5.1
d.52
1023 | KNR 2-01 0211-07 | Roboty ziemne w gruncie kategorii I-III wykonywane koparkami przedsiębiernymi o pojemności łyżki 0,60m3 z transportem urobku samochodami samowyładowczymi na odległość do 1km, lecz z ziemi uprzednio zmagazynowanej w hałdach (załadunek ziemi z ręcznych robót ziemnych) | m3 | 5.1
d.52
1024 | KNNR 1 0208-02 | Nakłady uzupełniające do tablic za każdy dalszy rozpoczęty 1km odległości transportu ponad 1km samochodami samowyładowczymi gruntu kat. I-IV po drogach o nawierzchni utwardzonej (odwóz na miejsce wskazane przez Zamawiającego w odległości do 10 km) | m3 | 17
d.52 |  | Krotność = 9
1025 |  | Koszt składowania ziemi na składowisku | m3 | 17
d.52
1026 | KNR K-62 0101-01 | Montaż obudowy płytowej przestawnej CITYBOX ścian wykopów liniowych w gruntach kategorii I-II o szerokości 1-2m i głębokości 2,0m z płyt grubości 60mm o długości 2m, o powierzchni kompletu 8m2 | kpl | 5
d.52
1027 |  | Pompowanie wody pompą szlamową | m-g | 8
d.52
1028 | KNNR 4 1411-02 | Podłoża pod kanały i obiekty z materiałów sypkich o grubości 15cm z zakupem materiału | m3 | 1.5
d.52
1029 | KNNR 4 1411-04 | Obsypka nad rurociągiem grub. 30cm ponad wierzch rury z materiałów sypkich z zakupem materiału | m3 | 4.6
d.52
1030 | KNNR 1 0214-04 | Zasypanie wykopów fundamentowych podłużnych, punktowych, rowów, wykopów obiektowych gruntem kategorii I-II o grubości warstwy w stanie luźnym 35cm z zagęszczeniem mechanicznym ubijakami z zakupem materiału - piasek z dokupu | m3 | 10.9
d.52
1031 | KNNR 1 0527-01 | Montaż konstrukcji podwieszeń kabli energetycznych i telekomunikacyjnych typu lekkiego o rozpiętości 4,0m | kpl | 3
d.52
1032 | KNNR 1 0527-06 | Demontaż konstrukcji podwieszeń kabli energetycznych i telekomunikacyjnych typu lekkiego o rozpiętości 4,0m | kpl | 3
d.52
1033 | KNR-W 2-18 0408-02 | Kanały z rur PVC o średnicy zewnętrznej 160mm łączone na wcisk | m | 10
d.52
1034 | KNNR 4 1417-02 | Studzienki kanalizacyjne systemowe PP-B o średnicy 315mm z zamknięciem rurą teleskopową D400 (gł do 1,5m) | szt | 1
d.52
1035 | KNR 2-18 0804-01 | Próba szczelności kanałów rurowych o śr. nom. 150 mm | m | 10
d.52
1036 | KNNR 6 0803-08 | Rozebranie ręczne nawierzchni z kostki betonowej na podsypce cementowo-piaskowej | m2 | 10
d.52
1037 | KNR 2-31 0801-01 | Rozebranie ręczne podbudowy betonowej o grubości 12cm | m2 | 10
d.52
1038 | KNR 2-31 0801-02 | Rozebranie ręczne podbudowy betonowej - za każdy dalszy 1cm grubości ponad 12cm do całkowitej grubości 15cm | m2 | 10
d.52 |  | Krotność = 3
1039 | KNR AT-06 0102-02 | Ręczny załadunek, wyładunek materiałów budowlanych sypkich przez przechylenie skrzyni w samochodach lub przyczepach samowyładowczych - ładunek kategorii II | t | 3
d.52
1040 | KNR AT-06 0108-02 | Przewóz materiałów budowlanych na odległość do 20km po nawierzchni klasy II | kurs | 1
d.52
1041 | KNNR 6 0103-03 | Profilowanie i zagęszczanie mechaniczne podłoża pod warstwy konstrukcyjne nawierzchni w gruncie kategorii II-VI | m2 | 10
d.52
1042 | KNNR 6 0109-02 | Wykonanie i pielęgnacja podbudowy betonowej C12/15, grubość warstwy po zagęszczeniu 15cm | m2 | 10
d.52
1043 | KNR 0-11 0325-02 | Nawierzchnia jezdni z kostki betonowej na podsypce cementowo-piaskowej grubości 30mm z wypełnieniem spoin piaskiem (materiałem porozbiórkowym) | m2 | 10
d.52
Razem dział: Przykanaliki kanalizacji sanitarnej nr ewid. działki 22/11
53 |  | Przykanaliki kanalizacji sanitarnej nr ewid. działki 23/6
1044 | KNR 2-01 0119-03 | Roboty pomiarowe przy liniowych robotach ziemnych - trasa sieci | m | 10
d.53
1045 | KNNR 1 0202-08 | Roboty ziemne wykonywane koparkami podsiębiernymi o pojemności łyżki 0,60m3 w gruncie kategorii III-IV z transportem urobku samochodami samowyładowczymi na odległość 1km | m3 | 11.9
d.53
1046 | KNNR 1 0310-02 | Wykopy w gruncie kategorii III o głębokości do 1,5m przy odkrywaniu istniejących fundamentów na zewnątrz budynku - podkop pod ogrodzeniem | m3 | 5.1
d.53
1047 | KNNR 1 0307-02 | Wykopy liniowe w gruncie suchym kategorii III-IV szerokości 0,8-2,5m, głębokości 1,5m o ścianach pionowych, z ręcznym wydobyciem urobku | m3 | 5.1
d.53
1048 | KNR 2-01 0211-07 | Roboty ziemne w gruncie kategorii I-III wykonywane koparkami przedsiębiernymi o pojemności łyżki 0,60m3 z transportem urobku samochodami samowyładowczymi na odległość do 1km, lecz z ziemi uprzednio zmagazynowanej w hałdach (załadunek ziemi z ręcznych robót ziemnych) | m3 | 5.1
d.53
1049 | KNNR 1 0208-02 | Nakłady uzupełniające do tablic za każdy dalszy rozpoczęty 1km odległości transportu ponad 1km samochodami samowyładowczymi gruntu kat. I-IV po drogach o nawierzchni utwardzonej (odwóz na miejsce wskazane przez Zamawiającego w odległości do 10 km) | m3 | 17
d.53 |  | Krotność = 9
1050 |  | Koszt składowania ziemi na składowisku | m3 | 17
d.53
1051 | KNR K-62 0101-01 | Montaż obudowy płytowej przestawnej CITYBOX ścian wykopów liniowych w gruntach kategorii I-II o szerokości 1-2m i głębokości 2,0m z płyt grubości 60mm o długości 2m, o powierzchni kompletu 8m2 | kpl | 5
d.53
1052 |  | Pompowanie wody pompą szlamową | m-g | 8
d.53
1053 | KNNR 4 1411-02 | Podłoża pod kanały i obiekty z materiałów sypkich o grubości 15cm z zakupem materiału | m3 | 1.5
d.53
1054 | KNNR 4 1411-04 | Obsypka nad rurociągiem grub. 30cm ponad wierzch rury z materiałów sypkich z zakupem materiału | m3 | 4.6
d.53
1055 | KNNR 1 0214-04 | Zasypanie wykopów fundamentowych podłużnych, punktowych, rowów, wykopów obiektowych gruntem kategorii I-II o grubości warstwy w stanie luźnym 35cm z zagęszczeniem mechanicznym ubijakami z zakupem materiału - piasek z dokupu | m3 | 10.9
d.53
1056 | KNNR 1 0527-01 | Montaż konstrukcji podwieszeń kabli energetycznych i telekomunikacyjnych typu lekkiego o rozpiętości 4,0m | kpl | 3
d.53
1057 | KNNR 1 0527-06 | Demontaż konstrukcji podwieszeń kabli energetycznych i telekomunikacyjnych typu lekkiego o rozpiętości 4,0m | kpl | 3
d.53
1058 | KNR-W 2-18 0408-02 | Kanały z rur PVC o średnicy zewnętrznej 160mm łączone na wcisk | m | 10
d.53
1059 | KNNR 4 1417-02 | Studzienki kanalizacyjne systemowe PP-B o średnicy 315mm z zamknięciem rurą teleskopową D400 (gł do 1,5m) | szt | 1
d.53
1060 | KNR 2-18 0804-01 | Próba szczelności kanałów rurowych o śr. nom. 150 mm | m | 10
d.53
1061 | KNR 2-01 0505-04 | Plantowanie mechaniczne powierzchni gruntu rodzimego kategorii I-III | m2 | 10
d.53
1062 | KNR 2-01 0510-01 | Humusowanie warstwą humusu grubości 5cm z obsianiem | m2 | 10
d.53
Razem dział: Przykanaliki kanalizacji sanitarnej nr ewid. działki 23/6
54 |  | Przykanaliki kanalizacji sanitarnej nr ewid. działki 24/9
1063 | KNR 2-01 0119-03 | Roboty pomiarowe przy liniowych robotach ziemnych - trasa sieci | m | 10
d.54
1064 | KNNR 1 0202-08 | Roboty ziemne wykonywane koparkami podsiębiernymi o pojemności łyżki 0,60m3 w gruncie kategorii III-IV z transportem urobku samochodami samowyładowczymi na odległość 1km | m3 | 11.9
d.54
1065 | KNNR 1 0310-02 | Wykopy w gruncie kategorii III o głębokości do 1,5m przy odkrywaniu istniejących fundamentów na zewnątrz budynku - podkop pod ogrodzeniem | m3 | 5.1
d.54
1066 | KNNR 1 0307-02 | Wykopy liniowe w gruncie suchym kategorii III-IV szerokości 0,8-2,5m, głębokości 1,5m o ścianach pionowych, z ręcznym wydobyciem urobku | m3 | 5.1
d.54
1067 | KNR 2-01 0211-07 | Roboty ziemne w gruncie kategorii I-III wykonywane koparkami przedsiębiernymi o pojemności łyżki 0,60m3 z transportem urobku samochodami samowyładowczymi na odległość do 1km, lecz z ziemi uprzednio zmagazynowanej w hałdach (załadunek ziemi z ręcznych robót ziemnych) | m3 | 5.1
d.54
1068 | KNNR 1 0208-02 | Nakłady uzupełniające do tablic za każdy dalszy rozpoczęty 1km odległości transportu ponad 1km samochodami samowyładowczymi gruntu kat. I-IV po drogach o nawierzchni utwardzonej (odwóz na miejsce wskazane przez Zamawiającego w odległości do 10 km) | m3 | 17
d.54 |  | Krotność = 9
1069 |  | Koszt składowania ziemi na składowisku | m3 | 17
d.54
1070 | KNR K-62 0101-01 | Montaż obudowy płytowej przestawnej CITYBOX ścian wykopów liniowych w gruntach kategorii I-II o szerokości 1-2m i głębokości 2,0m z płyt grubości 60mm o długości 2m, o powierzchni kompletu 8m2 | kpl | 5
d.54
1071 |  | Pompowanie wody pompą szlamową | m-g | 8
d.54
1072 | KNNR 4 1411-02 | Podłoża pod kanały i obiekty z materiałów sypkich o grubości 15cm z zakupem materiału | m3 | 1.5
d.54
1073 | KNNR 4 1411-04 | Obsypka nad rurociągiem grub. 30cm ponad wierzch rury z materiałów sypkich z zakupem materiału | m3 | 4.6
d.54
1074 | KNNR 1 0214-04 | Zasypanie wykopów fundamentowych podłużnych, punktowych, rowów, wykopów obiektowych gruntem kategorii I-II o grubości warstwy w stanie luźnym 35cm z zagęszczeniem mechanicznym ubijakami z zakupem materiału - piasek z dokupu | m3 | 10.9
d.54
1075 | KNNR 1 0527-01 | Montaż konstrukcji podwieszeń kabli energetycznych i telekomunikacyjnych typu lekkiego o rozpiętości 4,0m | kpl | 3
d.54
1076 | KNNR 1 0527-06 | Demontaż konstrukcji podwieszeń kabli energetycznych i telekomunikacyjnych typu lekkiego o rozpiętości 4,0m | kpl | 3
d.54
1077 | KNR-W 2-18 0408-02 | Kanały z rur PVC o średnicy zewnętrznej 160mm łączone na wcisk | m | 10
d.54
1078 | KNNR 4 1417-02 | Studzienki kanalizacyjne systemowe PP-B o średnicy 315mm z zamknięciem rurą teleskopową D400 (gł do 1,5m) | szt | 1
d.54
1079 | KNR 2-18 0804-01 | Próba szczelności kanałów rurowych o śr. nom. 150 mm | m | 10
d.54
1080 | KNR 2-01 0505-04 | Plantowanie mechaniczne powierzchni gruntu rodzimego kategorii I-III | m2 | 10
d.54
1081 | KNR 2-01 0510-01 | Humusowanie warstwą humusu grubości 5cm z obsianiem | m2 | 10
d.54
Razem dział: Przykanaliki kanalizacji sanitarnej nr ewid. działki 24/9
55 |  | Przykanaliki kanalizacji sanitarnej nr ewid. działki 26
1082 | KNR 2-01 0119-03 | Roboty pomiarowe przy liniowych robotach ziemnych - trasa sieci | m | 10
d.55
1083 | KNNR 1 0202-08 | Roboty ziemne wykonywane koparkami podsiębiernymi o pojemności łyżki 0,60m3 w gruncie kategorii III-IV z transportem urobku samochodami samowyładowczymi na odległość 1km | m3 | 11.9
d.55
1084 | KNNR 1 0310-02 | Wykopy w gruncie kategorii III o głębokości do 1,5m przy odkrywaniu istniejących fundamentów na zewnątrz budynku - podkop pod ogrodzeniem | m3 | 5.1
d.55
1085 | KNR 2-01 0211-07 | Roboty ziemne w gruncie kategorii I-III wykonywane koparkami przedsiębiernymi o pojemności łyżki 0,60m3 z transportem urobku samochodami samowyładowczymi na odległość do 1km, lecz z ziemi uprzednio zmagazynowanej w hałdach (załadunek ziemi z ręcznych robót ziemnych) | m3 | 5.1
d.55
1086 | KNNR 1 0208-02 | Nakłady uzupełniające do tablic za każdy dalszy rozpoczęty 1km odległości transportu ponad 1km samochodami samowyładowczymi gruntu kat. I-IV po drogach o nawierzchni utwardzonej (odwóz na miejsce wskazane przez Zamawiającego w odległości do 10 km) | m3 | 17
d.55 |  | Krotność = 9
1087 |  | Koszt składowania ziemi na składowisku | m3 | 17
d.55
1088 | KNR K-62 0101-01 | Montaż obudowy płytowej przestawnej CITYBOX ścian wykopów liniowych w gruntach kategorii I-II o szerokości 1-2m i głębokości 2,0m z płyt grubości 60mm o długości 2m, o powierzchni kompletu 8m2 | kpl | 5
d.55
1089 |  | Pompowanie wody pompą szlamową | m-g | 8
d.55
1090 | KNNR 4 1411-02 | Podłoża pod kanały i obiekty z materiałów sypkich o grubości 15cm z zakupem materiału | m3 | 1.5
d.55
1091 | KNNR 4 1411-04 | Obsypka nad rurociągiem grub. 30cm ponad wierzch rury z materiałów sypkich z zakupem materiału | m3 | 4.6
d.55
1092 | KNNR 1 0214-04 | Zasypanie wykopów fundamentowych podłużnych, punktowych, rowów, wykopów obiektowych gruntem kategorii I-II o grubości warstwy w stanie luźnym 35cm z zagęszczeniem mechanicznym ubijakami z zakupem materiału - piasek z dokupu | m3 | 10.9
d.55
1093 | KNR-W 2-18 0408-02 | Kanały z rur PVC o średnicy zewnętrznej 160mm łączone na wcisk | m | 10
d.55
1094 | KNNR 4 1417-02 | Studzienki kanalizacyjne systemowe PP-B o średnicy 315mm z zamknięciem rurą teleskopową D400 (gł do 1,5m) | szt | 1
d.55
1095 | KNR 2-18 0804-01 | Próba szczelności kanałów rurowych o śr. nom. 150 mm | m | 10
d.55
1096 | KNR 2-01 0505-04 | Plantowanie mechaniczne powierzchni gruntu rodzimego kategorii I-III | m2 | 5
d.55
1097 | KNR 2-01 0510-01 | Humusowanie warstwą humusu grubości 5cm z obsianiem | m2 | 5
d.55
1098 | KNNR 6 0803-08 | Rozebranie ręczne nawierzchni z kostki betonowej na podsypce cementowo-piaskowej | m2 | 5
d.55
1099 | KNR 2-31 0801-01 | Rozebranie ręczne podbudowy betonowej o grubości 12cm | m2 | 5
d.55
1100 | KNR 2-31 0801-02 | Rozebranie ręczne podbudowy betonowej - za każdy dalszy 1cm grubości ponad 12cm do całkowitej grubości 15cm | m2 | 5
d.55 |  | Krotność = 3
1101 | KNR AT-06 0102-02 | Ręczny załadunek, wyładunek materiałów budowlanych sypkich przez przechylenie skrzyni w samochodach lub przyczepach samowyładowczych - ładunek kategorii II | t | 1.5
d.55
1102 | KNR AT-06 0108-02 | Przewóz materiałów budowlanych na odległość do 20km po nawierzchni klasy II | kurs | 1
d.55
1103 | KNNR 6 0103-03 | Profilowanie i zagęszczanie mechaniczne podłoża pod warstwy konstrukcyjne nawierzchni w gruncie kategorii II-VI | m2 | 5
d.55
1104 | KNNR 6 0109-02 | Wykonanie i pielęgnacja podbudowy betonowej C12/15, grubość warstwy po zagęszczeniu 15cm | m2 | 5
d.55
1105 | KNR 0-11 0325-02 | Nawierzchnia jezdni z kostki betonowej na podsypce cementowo-piaskowej grubości 30mm z wypełnieniem spoin piaskiem (materiałem porozbiórkowym) | m2 | 5
d.55
Razem dział: Przykanaliki kanalizacji sanitarnej nr ewid. działki 26
56 |  | Przykanaliki kanalizacji sanitarnej nr ewid. działki 27/5
1106 | KNR 2-01 0119-03 | Roboty pomiarowe przy liniowych robotach ziemnych - trasa sieci | m | 10
d.56
1107 | KNNR 1 0202-08 | Roboty ziemne wykonywane koparkami podsiębiernymi o pojemności łyżki 0,60m3 w gruncie kategorii III-IV z transportem urobku samochodami samowyładowczymi na odległość 1km | m3 | 11.9
d.56
1108 | KNNR 1 0310-02 | Wykopy w gruncie kategorii III o głębokości do 1,5m przy odkrywaniu istniejących fundamentów na zewnątrz budynku - podkop pod ogrodzeniem | m3 | 5.1
d.56
1109 | KNNR 1 0307-02 | Wykopy liniowe w gruncie suchym kategorii III-IV szerokości 0,8-2,5m, głębokości 1,5m o ścianach pionowych, z ręcznym wydobyciem urobku | m3 | 5.1
d.56
1110 | KNR 2-01 0211-07 | Roboty ziemne w gruncie kategorii I-III wykonywane koparkami przedsiębiernymi o pojemności łyżki 0,60m3 z transportem urobku samochodami samowyładowczymi na odległość do 1km, lecz z ziemi uprzednio zmagazynowanej w hałdach (załadunek ziemi z ręcznych robót ziemnych) | m3 | 5.1
d.56
1111 | KNNR 1 0208-02 | Nakłady uzupełniające do tablic za każdy dalszy rozpoczęty 1km odległości transportu ponad 1km samochodami samowyładowczymi gruntu kat. I-IV po drogach o nawierzchni utwardzonej (odwóz na miejsce wskazane przez Zamawiającego w odległości do 10 km) | m3 | 17
d.56 |  | Krotność = 9
1112 |  | Koszt składowania ziemi na składowisku | m3 | 17
d.56
1113 | KNR K-62 0101-01 | Montaż obudowy płytowej przestawnej CITYBOX ścian wykopów liniowych w gruntach kategorii I-II o szerokości 1-2m i głębokości 2,0m z płyt grubości 60mm o długości 2m, o powierzchni kompletu 8m2 | kpl | 5
d.56
1114 |  | Pompowanie wody pompą szlamową | m-g | 8
d.56
1115 | KNNR 4 1411-02 | Podłoża pod kanały i obiekty z materiałów sypkich o grubości 15cm z zakupem materiału | m3 | 1.5
d.56
1116 | KNNR 4 1411-04 | Obsypka nad rurociągiem grub. 30cm ponad wierzch rury z materiałów sypkich z zakupem materiału | m3 | 4.6
d.56
1117 | KNNR 1 0214-04 | Zasypanie wykopów fundamentowych podłużnych, punktowych, rowów, wykopów obiektowych gruntem kategorii I-II o grubości warstwy w stanie luźnym 35cm z zagęszczeniem mechanicznym ubijakami z zakupem materiału - piasek z dokupu | m3 | 10.9
d.56
1118 | KNNR 1 0527-01 | Montaż konstrukcji podwieszeń kabli energetycznych i telekomunikacyjnych typu lekkiego o rozpiętości 4,0m | kpl | 3
d.56
1119 | KNNR 1 0527-06 | Demontaż konstrukcji podwieszeń kabli energetycznych i telekomunikacyjnych typu lekkiego o rozpiętości 4,0m | kpl | 3
d.56
1120 | KNR-W 2-18 0408-02 | Kanały z rur PVC o średnicy zewnętrznej 160mm łączone na wcisk | m | 10
d.56
1121 | KNNR 4 1417-02 | Studzienki kanalizacyjne systemowe PP-B o średnicy 315mm z zamknięciem rurą teleskopową D400 (gł do 1,5m) | szt | 1
d.56
1122 | KNR 2-18 0804-01 | Próba szczelności kanałów rurowych o śr. nom. 150 mm | m | 10
d.56
1123 | KNR 2-01 0505-04 | Plantowanie mechaniczne powierzchni gruntu rodzimego kategorii I-III | m2 | 10
d.56
1124 | KNR 2-01 0510-01 | Humusowanie warstwą humusu grubości 5cm z obsianiem | m2 | 10
d.56
Razem dział: Przykanaliki kanalizacji sanitarnej nr ewid. działki 27/5
57 |  | Przykanaliki kanalizacji sanitarnej nr ewid. działki 27/6
1125 | KNR 2-01 0119-03 | Roboty pomiarowe przy liniowych robotach ziemnych - trasa sieci | m | 10
d.57
1126 | KNNR 1 0202-08 | Roboty ziemne wykonywane koparkami podsiębiernymi o pojemności łyżki 0,60m3 w gruncie kategorii III-IV z transportem urobku samochodami samowyładowczymi na odległość 1km | m3 | 11.9
d.57
1127 | KNNR 1 0310-02 | Wykopy w gruncie kategorii III o głębokości do 1,5m przy odkrywaniu istniejących fundamentów na zewnątrz budynku - podkop pod ogrodzeniem | m3 | 5.1
d.57
1128 | KNR 2-01 0211-07 | Roboty ziemne w gruncie kategorii I-III wykonywane koparkami przedsiębiernymi o pojemności łyżki 0,60m3 z transportem urobku samochodami samowyładowczymi na odległość do 1km, lecz z ziemi uprzednio zmagazynowanej w hałdach (załadunek ziemi z ręcznych robót ziemnych) | m3 | 5.1
d.57
1129 | KNNR 1 0208-02 | Nakłady uzupełniające do tablic za każdy dalszy rozpoczęty 1km odległości transportu ponad 1km samochodami samowyładowczymi gruntu kat. I-IV po drogach o nawierzchni utwardzonej (odwóz na miejsce wskazane przez Zamawiającego w odległości do 10 km) | m3 | 17
d.57 |  | Krotność = 9
1130 |  | Koszt składowania ziemi na składowisku | m3 | 17
d.57
1131 | KNR K-62 0101-01 | Montaż obudowy płytowej przestawnej CITYBOX ścian wykopów liniowych w gruntach kategorii I-II o szerokości 1-2m i głębokości 2,0m z płyt grubości 60mm o długości 2m, o powierzchni kompletu 8m2 | kpl | 5
d.57
1132 |  | Pompowanie wody pompą szlamową | m-g | 8
d.57
1133 | KNNR 4 1411-02 | Podłoża pod kanały i obiekty z materiałów sypkich o grubości 15cm z zakupem materiału | m3 | 1.5
d.57
1134 | KNNR 4 1411-04 | Obsypka nad rurociągiem grub. 30cm ponad wierzch rury z materiałów sypkich z zakupem materiału | m3 | 4.6
d.57
1135 | KNNR 1 0214-04 | Zasypanie wykopów fundamentowych podłużnych, punktowych, rowów, wykopów obiektowych gruntem kategorii I-II o grubości warstwy w stanie luźnym 35cm z zagęszczeniem mechanicznym ubijakami z zakupem materiału - piasek z dokupu | m3 | 10.9
d.57
1136 | KNR-W 2-18 0408-02 | Kanały z rur PVC o średnicy zewnętrznej 160mm łączone na wcisk | m | 10
d.57
1137 | KNNR 4 1417-02 | Studzienki kanalizacyjne systemowe PP-B o średnicy 315mm z zamknięciem rurą teleskopową D400 (gł do 1,5m) | szt | 1
d.57
1138 | KNR 2-18 0804-01 | Próba szczelności kanałów rurowych o śr. nom. 150 mm | m | 10
d.57
1139 | KNR 2-01 0505-04 | Plantowanie mechaniczne powierzchni gruntu rodzimego kategorii I-III | m2 | 5
d.57
1140 | KNR 2-01 0510-01 | Humusowanie warstwą humusu grubości 5cm z obsianiem | m2 | 5
d.57
1141 | KNNR 6 0803-08 | Rozebranie ręczne nawierzchni z kostki betonowej na podsypce cementowo-piaskowej | m2 | 5
d.57
1142 | KNR 2-31 0801-01 | Rozebranie ręczne podbudowy betonowej o grubości 12cm | m2 | 5
d.57
1143 | KNR 2-31 0801-02 | Rozebranie ręczne podbudowy betonowej - za każdy dalszy 1cm grubości ponad 12cm do całkowitej grubości 15cm | m2 | 5
d.57 |  | Krotność = 3
1144 | KNR AT-06 0102-02 | Ręczny załadunek, wyładunek materiałów budowlanych sypkich przez przechylenie skrzyni w samochodach lub przyczepach samowyładowczych - ładunek kategorii II | t | 1.5
d.57
1145 | KNR AT-06 0108-02 | Przewóz materiałów budowlanych na odległość do 20km po nawierzchni klasy II | kurs | 1
d.57
1146 | KNNR 6 0103-03 | Profilowanie i zagęszczanie mechaniczne podłoża pod warstwy konstrukcyjne nawierzchni w gruncie kategorii II-VI | m2 | 5
d.57
1147 | KNNR 6 0109-02 | Wykonanie i pielęgnacja podbudowy betonowej C12/15, grubość warstwy po zagęszczeniu 15cm | m2 | 5
d.57
1148 | KNR 0-11 0325-02 | Nawierzchnia jezdni z kostki betonowej na podsypce cementowo-piaskowej grubości 30mm z wypełnieniem spoin piaskiem (materiałem porozbiórkowym) | m2 | 5
d.57
Razem dział: Przykanaliki kanalizacji sanitarnej nr ewid. działki 27/6
58 |  | Przykanaliki kanalizacji sanitarnej nr ewid. działki 27/3
1149 | KNR 2-01 0119-03 | Roboty pomiarowe przy liniowych robotach ziemnych - trasa sieci | m | 10
d.58
1150 | KNNR 1 0202-08 | Roboty ziemne wykonywane koparkami podsiębiernymi o pojemności łyżki 0,60m3 w gruncie kategorii III-IV z transportem urobku samochodami samowyładowczymi na odległość 1km | m3 | 11.9
d.58
1151 | KNNR 1 0310-02 | Wykopy w gruncie kategorii III o głębokości do 1,5m przy odkrywaniu istniejących fundamentów na zewnątrz budynku - podkop pod ogrodzeniem | m3 | 5.1
d.58
1152 | KNNR 1 0307-02 | Wykopy liniowe w gruncie suchym kategorii III-IV szerokości 0,8-2,5m, głębokości 1,5m o ścianach pionowych, z ręcznym wydobyciem urobku | m3 | 5.1
d.58
1153 | KNR 2-01 0211-07 | Roboty ziemne w gruncie kategorii I-III wykonywane koparkami przedsiębiernymi o pojemności łyżki 0,60m3 z transportem urobku samochodami samowyładowczymi na odległość do 1km, lecz z ziemi uprzednio zmagazynowanej w hałdach (załadunek ziemi z ręcznych robót ziemnych) | m3 | 5.1
d.58
1154 | KNNR 1 0208-02 | Nakłady uzupełniające do tablic za każdy dalszy rozpoczęty 1km odległości transportu ponad 1km samochodami samowyładowczymi gruntu kat. I-IV po drogach o nawierzchni utwardzonej (odwóz na miejsce wskazane przez Zamawiającego w odległości do 10 km) | m3 | 17
d.58 |  | Krotność = 9
1155 |  | Koszt składowania ziemi na składowisku | m3 | 17
d.58
1156 | KNR K-62 0101-01 | Montaż obudowy płytowej przestawnej CITYBOX ścian wykopów liniowych w gruntach kategorii I-II o szerokości 1-2m i głębokości 2,0m z płyt grubości 60mm o długości 2m, o powierzchni kompletu 8m2 | kpl | 5
d.58
1157 |  | Pompowanie wody pompą szlamową | m-g | 8
d.58
1158 | KNNR 4 1411-02 | Podłoża pod kanały i obiekty z materiałów sypkich o grubości 15cm z zakupem materiału | m3 | 1.5
d.58
1159 | KNNR 4 1411-04 | Obsypka nad rurociągiem grub. 30cm ponad wierzch rury z materiałów sypkich z zakupem materiału | m3 | 4.6
d.58
1160 | KNNR 1 0214-04 | Zasypanie wykopów fundamentowych podłużnych, punktowych, rowów, wykopów obiektowych gruntem kategorii I-II o grubości warstwy w stanie luźnym 35cm z zagęszczeniem mechanicznym ubijakami z zakupem materiału - piasek z dokupu | m3 | 10.9
d.58
1161 | KNNR 1 0527-01 | Montaż konstrukcji podwieszeń kabli energetycznych i telekomunikacyjnych typu lekkiego o rozpiętości 4,0m | kpl | 3
d.58
1162 | KNNR 1 0527-06 | Demontaż konstrukcji podwieszeń kabli energetycznych i telekomunikacyjnych typu lekkiego o rozpiętości 4,0m | kpl | 3
d.58
1163 | KNR-W 2-18 0408-02 | Kanały z rur PVC o średnicy zewnętrznej 160mm łączone na wcisk | m | 10
d.58
1164 | KNNR 4 1417-02 | Studzienki kanalizacyjne systemowe PP-B o średnicy 315mm z zamknięciem rurą teleskopową D400 (gł do 1,5m) | szt | 1
d.58
1165 | KNR 2-18 0804-01 | Próba szczelności kanałów rurowych o śr. nom. 150 mm | m | 10
d.58
1166 | KNR 2-01 0505-04 | Plantowanie mechaniczne powierzchni gruntu rodzimego kategorii I-III | m2 | 10
d.58
1167 | KNR 2-01 0510-01 | Humusowanie warstwą humusu grubości 5cm z obsianiem | m2 | 10
d.58
Razem dział: Przykanaliki kanalizacji sanitarnej nr ewid. działki 27/3
59 |  | Przykanaliki kanalizacji sanitarnej nr ewid. działki 28/8
1168 | KNR 2-01 0119-03 | Roboty pomiarowe przy liniowych robotach ziemnych - trasa sieci | m | 10
d.59
1169 | KNNR 1 0202-08 | Roboty ziemne wykonywane koparkami podsiębiernymi o pojemności łyżki 0,60m3 w gruncie kategorii III-IV z transportem urobku samochodami samowyładowczymi na odległość 1km | m3 | 11.9
d.59
1170 | KNNR 1 0310-02 | Wykopy w gruncie kategorii III o głębokości do 1,5m przy odkrywaniu istniejących fundamentów na zewnątrz budynku - podkop pod ogrodzeniem | m3 | 5.1
d.59
1171 | KNNR 1 0307-02 | Wykopy liniowe w gruncie suchym kategorii III-IV szerokości 0,8-2,5m, głębokości 1,5m o ścianach pionowych, z ręcznym wydobyciem urobku | m3 | 5.1
d.59
1172 | KNR 2-01 0211-07 | Roboty ziemne w gruncie kategorii I-III wykonywane koparkami przedsiębiernymi o pojemności łyżki 0,60m3 z transportem urobku samochodami samowyładowczymi na odległość do 1km, lecz z ziemi uprzednio zmagazynowanej w hałdach (załadunek ziemi z ręcznych robót ziemnych) | m3 | 5.1
d.59
1173 | KNNR 1 0208-02 | Nakłady uzupełniające do tablic za każdy dalszy rozpoczęty 1km odległości transportu ponad 1km samochodami samowyładowczymi gruntu kat. I-IV po drogach o nawierzchni utwardzonej (odwóz na miejsce wskazane przez Zamawiającego w odległości do 10 km) | m3 | 17
d.59 |  | Krotność = 9
1174 |  | Koszt składowania ziemi na składowisku | m3 | 17
d.59
1175 | KNR K-62 0101-01 | Montaż obudowy płytowej przestawnej CITYBOX ścian wykopów liniowych w gruntach kategorii I-II o szerokości 1-2m i głębokości 2,0m z płyt grubości 60mm o długości 2m, o powierzchni kompletu 8m2 | kpl | 5
d.59
1176 |  | Pompowanie wody pompą szlamową | m-g | 8
d.59
1177 | KNNR 4 1411-02 | Podłoża pod kanały i obiekty z materiałów sypkich o grubości 15cm z zakupem materiału | m3 | 1.5
d.59
1178 | KNNR 4 1411-04 | Obsypka nad rurociągiem grub. 30cm ponad wierzch rury z materiałów sypkich z zakupem materiału | m3 | 4.6
d.59
1179 | KNNR 1 0214-04 | Zasypanie wykopów fundamentowych podłużnych, punktowych, rowów, wykopów obiektowych gruntem kategorii I-II o grubości warstwy w stanie luźnym 35cm z zagęszczeniem mechanicznym ubijakami z zakupem materiału - piasek z dokupu | m3 | 10.9
d.59
1180 | KNNR 1 0527-01 | Montaż konstrukcji podwieszeń kabli energetycznych i telekomunikacyjnych typu lekkiego o rozpiętości 4,0m | kpl | 3
d.59
1181 | KNNR 1 0527-06 | Demontaż konstrukcji podwieszeń kabli energetycznych i telekomunikacyjnych typu lekkiego o rozpiętości 4,0m | kpl | 3
d.59
1182 | KNR-W 2-18 0408-02 | Kanały z rur PVC o średnicy zewnętrznej 160mm łączone na wcisk | m | 10
d.59
1183 | KNNR 4 1417-02 | Studzienki kanalizacyjne systemowe PP-B o średnicy 315mm z zamknięciem rurą teleskopową D400 (gł do 1,5m) | szt | 1
d.59
1184 | KNR 2-18 0804-01 | Próba szczelności kanałów rurowych o śr. nom. 150 mm | m | 10
d.59
1185 | KNR 2-01 0505-04 | Plantowanie mechaniczne powierzchni gruntu rodzimego kategorii I-III | m2 | 10
d.59
1186 | KNR 2-01 0510-01 | Humusowanie warstwą humusu grubości 5cm z obsianiem | m2 | 10
d.59
Razem dział: Przykanaliki kanalizacji sanitarnej nr ewid. działki 28/8
60 |  | Przykanaliki kanalizacji sanitarnej nr ewid. działki 28/7
1187 | KNR 2-01 0119-03 | Roboty pomiarowe przy liniowych robotach ziemnych - trasa sieci | m | 10
d.60
1188 | KNNR 1 0202-08 | Roboty ziemne wykonywane koparkami podsiębiernymi o pojemności łyżki 0,60m3 w gruncie kategorii III-IV z transportem urobku samochodami samowyładowczymi na odległość 1km | m3 | 11.9
d.60
1189 | KNNR 1 0310-02 | Wykopy w gruncie kategorii III o głębokości do 1,5m przy odkrywaniu istniejących fundamentów na zewnątrz budynku - podkop pod ogrodzeniem | m3 | 5.1
d.60
1190 | KNR 2-01 0211-07 | Roboty ziemne w gruncie kategorii I-III wykonywane koparkami przedsiębiernymi o pojemności łyżki 0,60m3 z transportem urobku samochodami samowyładowczymi na odległość do 1km, lecz z ziemi uprzednio zmagazynowanej w hałdach (załadunek ziemi z ręcznych robót ziemnych) | m3 | 5.1
d.60
1191 | KNNR 1 0208-02 | Nakłady uzupełniające do tablic za każdy dalszy rozpoczęty 1km odległości transportu ponad 1km samochodami samowyładowczymi gruntu kat. I-IV po drogach o nawierzchni utwardzonej (odwóz na miejsce wskazane przez Zamawiającego w odległości do 10 km) | m3 | 17
d.60 |  | Krotność = 9
1192 |  | Koszt składowania ziemi na składowisku | m3 | 17
d.60
1193 | KNR K-62 0101-01 | Montaż obudowy płytowej przestawnej CITYBOX ścian wykopów liniowych w gruntach kategorii I-II o szerokości 1-2m i głębokości 2,0m z płyt grubości 60mm o długości 2m, o powierzchni kompletu 8m2 | kpl | 5
d.60
1194 |  | Pompowanie wody pompą szlamową | m-g | 8
d.60
1195 | KNNR 4 1411-02 | Podłoża pod kanały i obiekty z materiałów sypkich o grubości 15cm z zakupem materiału | m3 | 1.5
d.60
1196 | KNNR 4 1411-04 | Obsypka nad rurociągiem grub. 30cm ponad wierzch rury z materiałów sypkich z zakupem materiału | m3 | 4.6
d.60
1197 | KNNR 1 0214-04 | Zasypanie wykopów fundamentowych podłużnych, punktowych, rowów, wykopów obiektowych gruntem kategorii I-II o grubości warstwy w stanie luźnym 35cm z zagęszczeniem mechanicznym ubijakami z zakupem materiału - piasek z dokupu | m3 | 10.9
d.60
1198 | KNR-W 2-18 0408-02 | Kanały z rur PVC o średnicy zewnętrznej 160mm łączone na wcisk | m | 10
d.60
1199 | KNNR 4 1417-02 | Studzienki kanalizacyjne systemowe PP-B o średnicy 315mm z zamknięciem rurą teleskopową D400 (gł do 1,5m) | szt | 1
d.60
1200 | KNR 2-18 0804-01 | Próba szczelności kanałów rurowych o śr. nom. 150 mm | m | 10
d.60
1201 | KNR 2-01 0505-04 | Plantowanie mechaniczne powierzchni gruntu rodzimego kategorii I-III | m2 | 5
d.60
1202 | KNR 2-01 0510-01 | Humusowanie warstwą humusu grubości 5cm z obsianiem | m2 | 5
d.60
1203 | KNNR 6 0803-08 | Rozebranie ręczne nawierzchni z kostki betonowej na podsypce cementowo-piaskowej | m2 | 5
d.60
1204 | KNR 2-31 0801-01 | Rozebranie ręczne podbudowy betonowej o grubości 12cm | m2 | 5
d.60
1205 | KNR 2-31 0801-02 | Rozebranie ręczne podbudowy betonowej - za każdy dalszy 1cm grubości ponad 12cm do całkowitej grubości 15cm | m2 | 5
d.60 |  | Krotność = 3
1206 | KNR AT-06 0102-02 | Ręczny załadunek, wyładunek materiałów budowlanych sypkich przez przechylenie skrzyni w samochodach lub przyczepach samowyładowczych - ładunek kategorii II | t | 1.5
d.60
1207 | KNR AT-06 0108-02 | Przewóz materiałów budowlanych na odległość do 20km po nawierzchni klasy II | kurs | 1
d.60
1208 | KNNR 6 0103-03 | Profilowanie i zagęszczanie mechaniczne podłoża pod warstwy konstrukcyjne nawierzchni w gruncie kategorii II-VI | m2 | 5
d.60
1209 | KNNR 6 0109-02 | Wykonanie i pielęgnacja podbudowy betonowej C12/15, grubość warstwy po zagęszczeniu 15cm | m2 | 5
d.60
1210 | KNR 0-11 0325-02 | Nawierzchnia jezdni z kostki betonowej na podsypce cementowo-piaskowej grubości 30mm z wypełnieniem spoin piaskiem (materiałem porozbiórkowym) | m2 | 5
d.60
Razem dział: Przykanaliki kanalizacji sanitarnej nr ewid. działki 28/7
61 |  | Przykanaliki kanalizacji sanitarnej nr ewid. działki 28/6
1211 | KNR 2-01 0119-03 | Roboty pomiarowe przy liniowych robotach ziemnych - trasa sieci | m | 10
d.61
1212 | KNNR 1 0202-08 | Roboty ziemne wykonywane koparkami podsiębiernymi o pojemności łyżki 0,60m3 w gruncie kategorii III-IV z transportem urobku samochodami samowyładowczymi na odległość 1km | m3 | 11.9
d.61
1213 | KNNR 1 0310-02 | Wykopy w gruncie kategorii III o głębokości do 1,5m przy odkrywaniu istniejących fundamentów na zewnątrz budynku - podkop pod ogrodzeniem | m3 | 5.1
d.61
1214 | KNNR 1 0307-02 | Wykopy liniowe w gruncie suchym kategorii III-IV szerokości 0,8-2,5m, głębokości 1,5m o ścianach pionowych, z ręcznym wydobyciem urobku | m3 | 5.1
d.61
1215 | KNR 2-01 0211-07 | Roboty ziemne w gruncie kategorii I-III wykonywane koparkami przedsiębiernymi o pojemności łyżki 0,60m3 z transportem urobku samochodami samowyładowczymi na odległość do 1km, lecz z ziemi uprzednio zmagazynowanej w hałdach (załadunek ziemi z ręcznych robót ziemnych) | m3 | 5.1
d.61
1216 | KNNR 1 0208-02 | Nakłady uzupełniające do tablic za każdy dalszy rozpoczęty 1km odległości transportu ponad 1km samochodami samowyładowczymi gruntu kat. I-IV po drogach o nawierzchni utwardzonej (odwóz na miejsce wskazane przez Zamawiającego w odległości do 10 km) | m3 | 17
d.61 |  | Krotność = 9
1217 |  | Koszt składowania ziemi na składowisku | m3 | 17
d.61
1218 | KNR K-62 0101-01 | Montaż obudowy płytowej przestawnej CITYBOX ścian wykopów liniowych w gruntach kategorii I-II o szerokości 1-2m i głębokości 2,0m z płyt grubości 60mm o długości 2m, o powierzchni kompletu 8m2 | kpl | 5
d.61
1219 |  | Pompowanie wody pompą szlamową | m-g | 8
d.61
1220 | KNNR 4 1411-02 | Podłoża pod kanały i obiekty z materiałów sypkich o grubości 15cm z zakupem materiału | m3 | 1.5
d.61
1221 | KNNR 4 1411-04 | Obsypka nad rurociągiem grub. 30cm ponad wierzch rury z materiałów sypkich z zakupem materiału | m3 | 4.6
d.61
1222 | KNNR 1 0214-04 | Zasypanie wykopów fundamentowych podłużnych, punktowych, rowów, wykopów obiektowych gruntem kategorii I-II o grubości warstwy w stanie luźnym 35cm z zagęszczeniem mechanicznym ubijakami z zakupem materiału - piasek z dokupu | m3 | 10.9
d.61
1223 | KNNR 1 0527-01 | Montaż konstrukcji podwieszeń kabli energetycznych i telekomunikacyjnych typu lekkiego o rozpiętości 4,0m | kpl | 3
d.61
1224 | KNNR 1 0527-06 | Demontaż konstrukcji podwieszeń kabli energetycznych i telekomunikacyjnych typu lekkiego o rozpiętości 4,0m | kpl | 3
d.61
1225 | KNR-W 2-18 0408-02 | Kanały z rur PVC o średnicy zewnętrznej 160mm łączone na wcisk | m | 10
d.61
1226 | KNNR 4 1417-02 | Studzienki kanalizacyjne systemowe PP-B o średnicy 315mm z zamknięciem rurą teleskopową D400 (gł do 1,5m) | szt | 1
d.61
1227 | KNR 2-18 0804-01 | Próba szczelności kanałów rurowych o śr. nom. 150 mm | m | 10
d.61
1228 | KNR 2-01 0505-04 | Plantowanie mechaniczne powierzchni gruntu rodzimego kategorii I-III | m2 | 10
d.61
1229 | KNR 2-01 0510-01 | Humusowanie warstwą humusu grubości 5cm z obsianiem | m2 | 10
d.61
Razem dział: Przykanaliki kanalizacji sanitarnej nr ewid. działki 28/6
62 |  | Przykanaliki kanalizacji sanitarnej nr ewid. działki 28/5
1230 | KNR 2-01 0119-03 | Roboty pomiarowe przy liniowych robotach ziemnych - trasa sieci | m | 10.31
d.62
1231 | KNNR 1 0202-08 | Roboty ziemne wykonywane koparkami podsiębiernymi o pojemności łyżki 0,60m3 w gruncie kategorii III-IV z transportem urobku samochodami samowyładowczymi na odległość 1km | m3 | 12.43
d.62
1232 | KNNR 1 0310-02 | Wykopy w gruncie kategorii III o głębokości do 1,5m przy odkrywaniu istniejących fundamentów na zewnątrz budynku - podkop pod ogrodzeniem | m3 | 5.1
d.62
1233 | KNR 2-01 0211-07 | Roboty ziemne w gruncie kategorii I-III wykonywane koparkami przedsiębiernymi o pojemności łyżki 0,60m3 z transportem urobku samochodami samowyładowczymi na odległość do 1km, lecz z ziemi uprzednio zmagazynowanej w hałdach (załadunek ziemi z ręcznych robót ziemnych) | m3 | 5.1
d.62
1234 | KNNR 1 0208-02 | Nakłady uzupełniające do tablic za każdy dalszy rozpoczęty 1km odległości transportu ponad 1km samochodami samowyładowczymi gruntu kat. I-IV po drogach o nawierzchni utwardzonej (odwóz na miejsce wskazane przez Zamawiającego w odległości do 10 km) | m3 | 17.53
d.62 |  | Krotność = 9
1235 |  | Koszt składowania ziemi na składowisku | m3 | 17.53
d.62
1236 | KNR K-62 0101-01 | Montaż obudowy płytowej przestawnej CITYBOX ścian wykopów liniowych w gruntach kategorii I-II o szerokości 1-2m i głębokości 2,0m z płyt grubości 60mm o długości 2m, o powierzchni kompletu 8m2 | kpl | 5
d.62
1237 |  | Pompowanie wody pompą szlamową | m-g | 8
d.62
1238 | KNNR 4 1411-02 | Podłoża pod kanały i obiekty z materiałów sypkich o grubości 15cm z zakupem materiału | m3 | 1.55
d.62
1239 | KNNR 4 1411-04 | Obsypka nad rurociągiem grub. 30cm ponad wierzch rury z materiałów sypkich z zakupem materiału | m3 | 4.74
d.62
1240 | KNNR 1 0214-04 | Zasypanie wykopów fundamentowych podłużnych, punktowych, rowów, wykopów obiektowych gruntem kategorii I-II o grubości warstwy w stanie luźnym 35cm z zagęszczeniem mechanicznym ubijakami z zakupem materiału - piasek z dokupu | m3 | 11.24
d.62
1241 | KNR-W 2-18 0408-02 | Kanały z rur PVC o średnicy zewnętrznej 160mm łączone na wcisk | m | 10.31
d.62
1242 | KNNR 4 1417-02 | Studzienki kanalizacyjne systemowe PP-B o średnicy 315mm z zamknięciem rurą teleskopową D400 (gł do 1,5m) | szt | 1
d.62
1243 | KNR 2-18 0804-01 | Próba szczelności kanałów rurowych o śr. nom. 150 mm | m | 10.31
d.62
1244 | KNR 2-01 0505-04 | Plantowanie mechaniczne powierzchni gruntu rodzimego kategorii I-III | m2 | 5.31
d.62
1245 | KNR 2-01 0510-01 | Humusowanie warstwą humusu grubości 5cm z obsianiem | m2 | 5.31
d.62
1246 | KNNR 6 0803-08 | Rozebranie ręczne nawierzchni z kostki betonowej na podsypce cementowo-piaskowej | m2 | 5
d.62
1247 | KNR 2-31 0801-01 | Rozebranie ręczne podbudowy betonowej o grubości 12cm | m2 | 5
d.62
1248 | KNR 2-31 0801-02 | Rozebranie ręczne podbudowy betonowej - za każdy dalszy 1cm grubości ponad 12cm do całkowitej grubości 15cm | m2 | 5
d.62 |  | Krotność = 3
1249 | KNR AT-06 0102-02 | Ręczny załadunek, wyładunek materiałów budowlanych sypkich przez przechylenie skrzyni w samochodach lub przyczepach samowyładowczych - ładunek kategorii II | t | 1.5
d.62
1250 | KNR AT-06 0108-02 | Przewóz materiałów budowlanych na odległość do 20km po nawierzchni klasy II | kurs | 1
d.62
1251 | KNNR 6 0103-03 | Profilowanie i zagęszczanie mechaniczne podłoża pod warstwy konstrukcyjne nawierzchni w gruncie kategorii II-VI | m2 | 5
d.62
1252 | KNNR 6 0109-02 | Wykonanie i pielęgnacja podbudowy betonowej C12/15, grubość warstwy po zagęszczeniu 15cm | m2 | 5
d.62
1253 | KNR 0-11 0325-02 | Nawierzchnia jezdni z kostki betonowej na podsypce cementowo-piaskowej grubości 30mm z wypełnieniem spoin piaskiem (materiałem porozbiórkowym) | m2 | 5
d.62
Razem dział: Przykanaliki kanalizacji sanitarnej nr ewid. działki 28/5
63 |  | Przykanaliki kanalizacji sanitarnej nr ewid. działki 29/6
1254 | KNR 2-01 0119-03 | Roboty pomiarowe przy liniowych robotach ziemnych - trasa sieci | m | 10
d.63
1255 | KNNR 1 0202-08 | Roboty ziemne wykonywane koparkami podsiębiernymi o pojemności łyżki 0,60m3 w gruncie kategorii III-IV z transportem urobku samochodami samowyładowczymi na odległość 1km | m3 | 11.9
d.63
1256 | KNNR 1 0310-02 | Wykopy w gruncie kategorii III o głębokości do 1,5m przy odkrywaniu istniejących fundamentów na zewnątrz budynku - podkop pod ogrodzeniem | m3 | 5.1
d.63
1257 | KNNR 1 0307-02 | Wykopy liniowe w gruncie suchym kategorii III-IV szerokości 0,8-2,5m, głębokości 1,5m o ścianach pionowych, z ręcznym wydobyciem urobku | m3 | 5.1
d.63
1258 | KNR 2-01 0211-07 | Roboty ziemne w gruncie kategorii I-III wykonywane koparkami przedsiębiernymi o pojemności łyżki 0,60m3 z transportem urobku samochodami samowyładowczymi na odległość do 1km, lecz z ziemi uprzednio zmagazynowanej w hałdach (załadunek ziemi z ręcznych robót ziemnych) | m3 | 5.1
d.63
1259 | KNNR 1 0208-02 | Nakłady uzupełniające do tablic za każdy dalszy rozpoczęty 1km odległości transportu ponad 1km samochodami samowyładowczymi gruntu kat. I-IV po drogach o nawierzchni utwardzonej (odwóz na miejsce wskazane przez Zamawiającego w odległości do 10 km) | m3 | 17
d.63 |  | Krotność = 9
1260 |  | Koszt składowania ziemi na składowisku | m3 | 17
d.63
1261 | KNR K-62 0101-01 | Montaż obudowy płytowej przestawnej CITYBOX ścian wykopów liniowych w gruntach kategorii I-II o szerokości 1-2m i głębokości 2,0m z płyt grubości 60mm o długości 2m, o powierzchni kompletu 8m2 | kpl | 5
d.63
1262 |  | Pompowanie wody pompą szlamową | m-g | 8
d.63
1263 | KNNR 4 1411-02 | Podłoża pod kanały i obiekty z materiałów sypkich o grubości 15cm z zakupem materiału | m3 | 1.5
d.63
1264 | KNNR 4 1411-04 | Obsypka nad rurociągiem grub. 30cm ponad wierzch rury z materiałów sypkich z zakupem materiału | m3 | 4.6
d.63
1265 | KNNR 1 0214-04 | Zasypanie wykopów fundamentowych podłużnych, punktowych, rowów, wykopów obiektowych gruntem kategorii I-II o grubości warstwy w stanie luźnym 35cm z zagęszczeniem mechanicznym ubijakami z zakupem materiału - piasek z dokupu | m3 | 10.9
d.63
1266 | KNNR 1 0527-01 | Montaż konstrukcji podwieszeń kabli energetycznych i telekomunikacyjnych typu lekkiego o rozpiętości 4,0m | kpl | 3
d.63
1267 | KNNR 1 0527-06 | Demontaż konstrukcji podwieszeń kabli energetycznych i telekomunikacyjnych typu lekkiego o rozpiętości 4,0m | kpl | 3
d.63
1268 | KNR-W 2-18 0408-02 | Kanały z rur PVC o średnicy zewnętrznej 160mm łączone na wcisk | m | 10
d.63
1269 | KNNR 4 1417-02 | Studzienki kanalizacyjne systemowe PP-B o średnicy 315mm z zamknięciem rurą teleskopową D400 (gł do 1,5m) | szt | 1
d.63
1270 | KNR 2-18 0804-01 | Próba szczelności kanałów rurowych o śr. nom. 150 mm | m | 10
d.63
1271 | KNR 2-01 0505-04 | Plantowanie mechaniczne powierzchni gruntu rodzimego kategorii I-III | m2 | 10
d.63
1272 | KNR 2-01 0510-01 | Humusowanie warstwą humusu grubości 5cm z obsianiem | m2 | 10
d.63
Razem dział: Przykanaliki kanalizacji sanitarnej nr ewid. działki 29/6
64 |  | Przykanaliki kanalizacji sanitarnej nr ewid. działki 29/4
1273 | KNR 2-01 0119-03 | Roboty pomiarowe przy liniowych robotach ziemnych - trasa sieci | m | 8.11
d.64
1274 | KNNR 1 0202-08 | Roboty ziemne wykonywane koparkami podsiębiernymi o pojemności łyżki 0,60m3 w gruncie kategorii III-IV z transportem urobku samochodami samowyładowczymi na odległość 1km | m3 | 8.69
d.64
1275 | KNNR 1 0310-02 | Wykopy w gruncie kategorii III o głębokości do 1,5m przy odkrywaniu istniejących fundamentów na zewnątrz budynku - podkop pod ogrodzeniem | m3 | 5.1
d.64
1276 | KNR 2-01 0211-07 | Roboty ziemne w gruncie kategorii I-III wykonywane koparkami przedsiębiernymi o pojemności łyżki 0,60m3 z transportem urobku samochodami samowyładowczymi na odległość do 1km, lecz z ziemi uprzednio zmagazynowanej w hałdach (załadunek ziemi z ręcznych robót ziemnych) | m3 | 5.1
d.64
1277 | KNNR 1 0208-02 | Nakłady uzupełniające do tablic za każdy dalszy rozpoczęty 1km odległości transportu ponad 1km samochodami samowyładowczymi gruntu kat. I-IV po drogach o nawierzchni utwardzonej (odwóz na miejsce wskazane przez Zamawiającego w odległości do 10 km) | m3 | 13.79
d.64 |  | Krotność = 9
1278 |  | Koszt składowania ziemi na składowisku | m3 | 13.79
d.64
1279 | KNR K-62 0101-01 | Montaż obudowy płytowej przestawnej CITYBOX ścian wykopów liniowych w gruntach kategorii I-II o szerokości 1-2m i głębokości 2,0m z płyt grubości 60mm o długości 2m, o powierzchni kompletu 8m2 | kpl | 4
d.64
1280 |  | Pompowanie wody pompą szlamową | m-g | 8
d.64
1281 | KNNR 4 1411-02 | Podłoża pod kanały i obiekty z materiałów sypkich o grubości 15cm z zakupem materiału | m3 | 1.22
d.64
1282 | KNNR 4 1411-04 | Obsypka nad rurociągiem grub. 30cm ponad wierzch rury z materiałów sypkich z zakupem materiału | m3 | 3.73
d.64
1283 | KNNR 1 0214-04 | Zasypanie wykopów fundamentowych podłużnych, punktowych, rowów, wykopów obiektowych gruntem kategorii I-II o grubości warstwy w stanie luźnym 35cm z zagęszczeniem mechanicznym ubijakami z zakupem materiału - piasek z dokupu | m3 | 8.84
d.64
1284 | KNR-W 2-18 0408-02 | Kanały z rur PVC o średnicy zewnętrznej 160mm łączone na wcisk | m | 8.11
d.64
1285 | KNNR 4 1417-02 | Studzienki kanalizacyjne systemowe PP-B o średnicy 315mm z zamknięciem rurą teleskopową D400 (gł do 1,5m) | szt | 1
d.64
1286 | KNR 2-18 0804-01 | Próba szczelności kanałów rurowych o śr. nom. 150 mm | m | 8.11
d.64
1287 | KNR 2-01 0505-04 | Plantowanie mechaniczne powierzchni gruntu rodzimego kategorii I-III | m2 | 8.11
d.64
1288 | KNR 2-01 0510-01 | Humusowanie warstwą humusu grubości 5cm z obsianiem | m2 | 8.11
d.64
Razem dział: Przykanaliki kanalizacji sanitarnej nr ewid. działki 29/4
65 |  | Przykanaliki kanalizacji sanitarnej nr ewid. działki 30/3
1289 | KNR 2-01 0119-03 | Roboty pomiarowe przy liniowych robotach ziemnych - trasa sieci | m | 9.73
d.65
1290 | KNNR 1 0202-08 | Roboty ziemne wykonywane koparkami podsiębiernymi o pojemności łyżki 0,60m3 w gruncie kategorii III-IV z transportem urobku samochodami samowyładowczymi na odległość 1km | m3 | 11.44
d.65
1291 | KNNR 1 0310-02 | Wykopy w gruncie kategorii III o głębokości do 1,5m przy odkrywaniu istniejących fundamentów na zewnątrz budynku - podkop pod ogrodzeniem | m3 | 5.1
d.65
1292 | KNR 2-01 0211-07 | Roboty ziemne w gruncie kategorii I-III wykonywane koparkami przedsiębiernymi o pojemności łyżki 0,60m3 z transportem urobku samochodami samowyładowczymi na odległość do 1km, lecz z ziemi uprzednio zmagazynowanej w hałdach (załadunek ziemi z ręcznych robót ziemnych) | m3 | 5.1
d.65
1293 | KNNR 1 0208-02 | Nakłady uzupełniające do tablic za każdy dalszy rozpoczęty 1km odległości transportu ponad 1km samochodami samowyładowczymi gruntu kat. I-IV po drogach o nawierzchni utwardzonej (odwóz na miejsce wskazane przez Zamawiającego w odległości do 10 km) | m3 | 16.54
d.65 |  | Krotność = 9
1294 |  | Koszt składowania ziemi na składowisku | m3 | 16.54
d.65
1295 | KNR K-62 0101-01 | Montaż obudowy płytowej przestawnej CITYBOX ścian wykopów liniowych w gruntach kategorii I-II o szerokości 1-2m i głębokości 2,0m z płyt grubości 60mm o długości 2m, o powierzchni kompletu 8m2 | kpl | 5
d.65
1296 |  | Pompowanie wody pompą szlamową | m-g | 8
d.65
1297 | KNNR 4 1411-02 | Podłoża pod kanały i obiekty z materiałów sypkich o grubości 15cm z zakupem materiału | m3 | 1.46
d.65
1298 | KNNR 4 1411-04 | Obsypka nad rurociągiem grub. 30cm ponad wierzch rury z materiałów sypkich z zakupem materiału | m3 | 4.48
d.65
1299 | KNNR 1 0214-04 | Zasypanie wykopów fundamentowych podłużnych, punktowych, rowów, wykopów obiektowych gruntem kategorii I-II o grubości warstwy w stanie luźnym 35cm z zagęszczeniem mechanicznym ubijakami z zakupem materiału - piasek z dokupu | m3 | 10.6
d.65
1300 | KNR-W 2-18 0408-02 | Kanały z rur PVC o średnicy zewnętrznej 160mm łączone na wcisk | m | 9.73
d.65
1301 | KNNR 4 1417-02 | Studzienki kanalizacyjne systemowe PP-B o średnicy 315mm z zamknięciem rurą teleskopową D400 (gł do 1,5m) | szt | 1
d.65
1302 | KNR 2-18 0804-01 | Próba szczelności kanałów rurowych o śr. nom. 150 mm | m | 9.73
d.65
1303 | KNR 2-01 0505-04 | Plantowanie mechaniczne powierzchni gruntu rodzimego kategorii I-III | m2 | 9.73
d.65
1304 | KNR 2-01 0510-01 | Humusowanie warstwą humusu grubości 5cm z obsianiem | m2 | 9.73
d.65
Razem dział: Przykanaliki kanalizacji sanitarnej nr ewid. działki 30/3
66 |  | Przykanaliki kanalizacji sanitarnej nr ewid. działki 30/4
1305 | KNR 2-01 0119-03 | Roboty pomiarowe przy liniowych robotach ziemnych - trasa sieci | m | 10
d.66
1306 | KNNR 1 0202-08 | Roboty ziemne wykonywane koparkami podsiębiernymi o pojemności łyżki 0,60m3 w gruncie kategorii III-IV z transportem urobku samochodami samowyładowczymi na odległość 1km | m3 | 11.9
d.66
1307 | KNNR 1 0310-02 | Wykopy w gruncie kategorii III o głębokości do 1,5m przy odkrywaniu istniejących fundamentów na zewnątrz budynku - podkop pod ogrodzeniem | m3 | 5.1
d.66
1308 | KNNR 1 0307-02 | Wykopy liniowe w gruncie suchym kategorii III-IV szerokości 0,8-2,5m, głębokości 1,5m o ścianach pionowych, z ręcznym wydobyciem urobku | m3 | 5.1
d.66
1309 | KNR 2-01 0211-07 | Roboty ziemne w gruncie kategorii I-III wykonywane koparkami przedsiębiernymi o pojemności łyżki 0,60m3 z transportem urobku samochodami samowyładowczymi na odległość do 1km, lecz z ziemi uprzednio zmagazynowanej w hałdach (załadunek ziemi z ręcznych robót ziemnych) | m3 | 5.1
d.66
1310 | KNNR 1 0208-02 | Nakłady uzupełniające do tablic za każdy dalszy rozpoczęty 1km odległości transportu ponad 1km samochodami samowyładowczymi gruntu kat. I-IV po drogach o nawierzchni utwardzonej (odwóz na miejsce wskazane przez Zamawiającego w odległości do 10 km) | m3 | 17
d.66 |  | Krotność = 9
1311 |  | Koszt składowania ziemi na składowisku | m3 | 17
d.66
1312 | KNR K-62 0101-01 | Montaż obudowy płytowej przestawnej CITYBOX ścian wykopów liniowych w gruntach kategorii I-II o szerokości 1-2m i głębokości 2,0m z płyt grubości 60mm o długości 2m, o powierzchni kompletu 8m2 | kpl | 5
d.66
1313 |  | Pompowanie wody pompą szlamową | m-g | 8
d.66
1314 | KNNR 4 1411-02 | Podłoża pod kanały i obiekty z materiałów sypkich o grubości 15cm z zakupem materiału | m3 | 1.5
d.66
1315 | KNNR 4 1411-04 | Obsypka nad rurociągiem grub. 30cm ponad wierzch rury z materiałów sypkich z zakupem materiału | m3 | 4.6
d.66
1316 | KNNR 1 0214-04 | Zasypanie wykopów fundamentowych podłużnych, punktowych, rowów, wykopów obiektowych gruntem kategorii I-II o grubości warstwy w stanie luźnym 35cm z zagęszczeniem mechanicznym ubijakami z zakupem materiału - piasek z dokupu | m3 | 10.9
d.66
1317 | KNNR 1 0527-01 | Montaż konstrukcji podwieszeń kabli energetycznych i telekomunikacyjnych typu lekkiego o rozpiętości 4,0m | kpl | 3
d.66
1318 | KNNR 1 0527-06 | Demontaż konstrukcji podwieszeń kabli energetycznych i telekomunikacyjnych typu lekkiego o rozpiętości 4,0m | kpl | 3
d.66
1319 | KNR-W 2-18 0408-02 | Kanały z rur PVC o średnicy zewnętrznej 160mm łączone na wcisk | m | 10
d.66
1320 | KNNR 4 1417-02 | Studzienki kanalizacyjne systemowe PP-B o średnicy 315mm z zamknięciem rurą teleskopową D400 (gł do 1,5m) | szt | 1
d.66
1321 | KNR 2-18 0804-01 | Próba szczelności kanałów rurowych o śr. nom. 150 mm | m | 10
d.66
1322 | KNR 2-01 0505-04 | Plantowanie mechaniczne powierzchni gruntu rodzimego kategorii I-III | m2 | 10
d.66
1323 | KNR 2-01 0510-01 | Humusowanie warstwą humusu grubości 5cm z obsianiem | m2 | 10
d.66
Razem dział: Przykanaliki kanalizacji sanitarnej nr ewid. działki 30/4
67 |  | Przykanaliki kanalizacji sanitarnej nr ewid. działki 31/5
1324 | KNR 2-01 0119-03 | Roboty pomiarowe przy liniowych robotach ziemnych - trasa sieci | m | 10
d.67
1325 | KNNR 1 0202-08 | Roboty ziemne wykonywane koparkami podsiębiernymi o pojemności łyżki 0,60m3 w gruncie kategorii III-IV z transportem urobku samochodami samowyładowczymi na odległość 1km | m3 | 11.9
d.67
1326 | KNNR 1 0310-02 | Wykopy w gruncie kategorii III o głębokości do 1,5m przy odkrywaniu istniejących fundamentów na zewnątrz budynku - podkop pod ogrodzeniem | m3 | 5.1
d.67
1327 | KNNR 1 0307-02 | Wykopy liniowe w gruncie suchym kategorii III-IV szerokości 0,8-2,5m, głębokości 1,5m o ścianach pionowych, z ręcznym wydobyciem urobku | m3 | 5.1
d.67
1328 | KNR 2-01 0211-07 | Roboty ziemne w gruncie kategorii I-III wykonywane koparkami przedsiębiernymi o pojemności łyżki 0,60m3 z transportem urobku samochodami samowyładowczymi na odległość do 1km, lecz z ziemi uprzednio zmagazynowanej w hałdach (załadunek ziemi z ręcznych robót ziemnych) | m3 | 5.1
d.67
1329 | KNNR 1 0208-02 | Nakłady uzupełniające do tablic za każdy dalszy rozpoczęty 1km odległości transportu ponad 1km samochodami samowyładowczymi gruntu kat. I-IV po drogach o nawierzchni utwardzonej (odwóz na miejsce wskazane przez Zamawiającego w odległości do 10 km) | m3 | 17
d.67 |  | Krotność = 9
1330 |  | Koszt składowania ziemi na składowisku | m3 | 17
d.67
1331 | KNR K-62 0101-01 | Montaż obudowy płytowej przestawnej CITYBOX ścian wykopów liniowych w gruntach kategorii I-II o szerokości 1-2m i głębokości 2,0m z płyt grubości 60mm o długości 2m, o powierzchni kompletu 8m2 | kpl | 5
d.67
1332 |  | Pompowanie wody pompą szlamową | m-g | 8
d.67
1333 | KNNR 4 1411-02 | Podłoża pod kanały i obiekty z materiałów sypkich o grubości 15cm z zakupem materiału | m3 | 1.5
d.67
1334 | KNNR 4 1411-04 | Obsypka nad rurociągiem grub. 30cm ponad wierzch rury z materiałów sypkich z zakupem materiału | m3 | 4.6
d.67
1335 | KNNR 1 0214-04 | Zasypanie wykopów fundamentowych podłużnych, punktowych, rowów, wykopów obiektowych gruntem kategorii I-II o grubości warstwy w stanie luźnym 35cm z zagęszczeniem mechanicznym ubijakami z zakupem materiału - piasek z dokupu | m3 | 10.9
d.67
1336 | KNNR 1 0527-01 | Montaż konstrukcji podwieszeń kabli energetycznych i telekomunikacyjnych typu lekkiego o rozpiętości 4,0m | kpl | 3
d.67
1337 | KNNR 1 0527-06 | Demontaż konstrukcji podwieszeń kabli energetycznych i telekomunikacyjnych typu lekkiego o rozpiętości 4,0m | kpl | 3
d.67
1338 | KNR-W 2-18 0408-02 | Kanały z rur PVC o średnicy zewnętrznej 160mm łączone na wcisk | m | 10
d.67
1339 | KNNR 4 1417-02 | Studzienki kanalizacyjne systemowe PP-B o średnicy 315mm z zamknięciem rurą teleskopową D400 (gł do 1,5m) | szt | 1
d.67
1340 | KNR 2-18 0804-01 | Próba szczelności kanałów rurowych o śr. nom. 150 mm | m | 10
d.67
1341 | KNR 2-01 0505-04 | Plantowanie mechaniczne powierzchni gruntu rodzimego kategorii I-III | m2 | 10
d.67
1342 | KNR 2-01 0510-01 | Humusowanie warstwą humusu grubości 5cm z obsianiem | m2 | 10
d.67
Razem dział: Przykanaliki kanalizacji sanitarnej nr ewid. działki 31/5
68 |  | Przykanaliki kanalizacji sanitarnej nr ewid. działki 31/6 i 31/3
1343 | KNR 2-01 0119-03 | Roboty pomiarowe przy liniowych robotach ziemnych - trasa sieci | m | 10
d.68
1344 | KNNR 1 0202-08 | Roboty ziemne wykonywane koparkami podsiębiernymi o pojemności łyżki 0,60m3 w gruncie kategorii III-IV z transportem urobku samochodami samowyładowczymi na odległość 1km | m3 | 11.9
d.68
1345 | KNNR 1 0310-02 | Wykopy w gruncie kategorii III o głębokości do 1,5m przy odkrywaniu istniejących fundamentów na zewnątrz budynku - podkop pod ogrodzeniem | m3 | 5.1
d.68
1346 | KNR 2-01 0211-07 | Roboty ziemne w gruncie kategorii I-III wykonywane koparkami przedsiębiernymi o pojemności łyżki 0,60m3 z transportem urobku samochodami samowyładowczymi na odległość do 1km, lecz z ziemi uprzednio zmagazynowanej w hałdach (załadunek ziemi z ręcznych robót ziemnych) | m3 | 5.1
d.68
1347 | KNNR 1 0208-02 | Nakłady uzupełniające do tablic za każdy dalszy rozpoczęty 1km odległości transportu ponad 1km samochodami samowyładowczymi gruntu kat. I-IV po drogach o nawierzchni utwardzonej (odwóz na miejsce wskazane przez Zamawiającego w odległości do 10 km) | m3 | 17
d.68 |  | Krotność = 9
1348 |  | Koszt składowania ziemi na składowisku | m3 | 17
d.68
1349 | KNR K-62 0101-01 | Montaż obudowy płytowej przestawnej CITYBOX ścian wykopów liniowych w gruntach kategorii I-II o szerokości 1-2m i głębokości 2,0m z płyt grubości 60mm o długości 2m, o powierzchni kompletu 8m2 | kpl | 5
d.68
1350 |  | Pompowanie wody pompą szlamową | m-g | 8
d.68
1351 | KNNR 4 1411-02 | Podłoża pod kanały i obiekty z materiałów sypkich o grubości 15cm z zakupem materiału | m3 | 1.5
d.68
1352 | KNNR 4 1411-04 | Obsypka nad rurociągiem grub. 30cm ponad wierzch rury z materiałów sypkich z zakupem materiału | m3 | 4.6
d.68
1353 | KNNR 1 0214-04 | Zasypanie wykopów fundamentowych podłużnych, punktowych, rowów, wykopów obiektowych gruntem kategorii I-II o grubości warstwy w stanie luźnym 35cm z zagęszczeniem mechanicznym ubijakami z zakupem materiału - piasek z dokupu | m3 | 10.9
d.68
1354 | KNR-W 2-18 0408-02 | Kanały z rur PVC o średnicy zewnętrznej 160mm łączone na wcisk | m | 10
d.68
1355 | KNNR 4 1417-02 | Studzienki kanalizacyjne systemowe PP-B o średnicy 315mm z zamknięciem rurą teleskopową D400 (gł do 1,5m) | szt | 1
d.68
1356 | KNR 2-18 0804-01 | Próba szczelności kanałów rurowych o śr. nom. 150 mm | m | 10
d.68
1357 | KNR 2-01 0505-04 | Plantowanie mechaniczne powierzchni gruntu rodzimego kategorii I-III | m2 | 5
d.68
1358 | KNR 2-01 0510-01 | Humusowanie warstwą humusu grubości 5cm z obsianiem | m2 | 5
d.68
1359 | KNNR 6 0803-08 | Rozebranie ręczne nawierzchni z kostki betonowej na podsypce cementowo-piaskowej | m2 | 5
d.68
1360 | KNR 2-31 0801-01 | Rozebranie ręczne podbudowy betonowej o grubości 12cm | m2 | 5
d.68
1361 | KNR 2-31 0801-02 | Rozebranie ręczne podbudowy betonowej - za każdy dalszy 1cm grubości ponad 12cm do całkowitej grubości 15cm | m2 | 5
d.68 |  | Krotność = 3
1362 | KNR AT-06 0102-02 | Ręczny załadunek, wyładunek materiałów budowlanych sypkich przez przechylenie skrzyni w samochodach lub przyczepach samowyładowczych - ładunek kategorii II | t | 1.5
d.68
1363 | KNR AT-06 0108-02 | Przewóz materiałów budowlanych na odległość do 20km po nawierzchni klasy II | kurs | 1
d.68
1364 | KNNR 6 0103-03 | Profilowanie i zagęszczanie mechaniczne podłoża pod warstwy konstrukcyjne nawierzchni w gruncie kategorii II-VI | m2 | 5
d.68
1365 | KNNR 6 0109-02 | Wykonanie i pielęgnacja podbudowy betonowej C12/15, grubość warstwy po zagęszczeniu 15cm | m2 | 5
d.68
1366 | KNR 0-11 0325-02 | Nawierzchnia jezdni z kostki betonowej na podsypce cementowo-piaskowej grubości 30mm z wypełnieniem spoin piaskiem (materiałem porozbiórkowym) | m2 | 5
d.68
Razem dział: Przykanaliki kanalizacji sanitarnej nr ewid. działki 31/6 i 31/3
69 |  | Przykanaliki kanalizacji sanitarnej nr ewid. działki 31/6 i 31/3
1367 | KNR 2-01 0119-03 | Roboty pomiarowe przy liniowych robotach ziemnych - trasa sieci | m | 10
d.69
1368 | KNNR 1 0202-08 | Roboty ziemne wykonywane koparkami podsiębiernymi o pojemności łyżki 0,60m3 w gruncie kategorii III-IV z transportem urobku samochodami samowyładowczymi na odległość 1km | m3 | 11.9
d.69
1369 | KNNR 1 0310-02 | Wykopy w gruncie kategorii III o głębokości do 1,5m przy odkrywaniu istniejących fundamentów na zewnątrz budynku - podkop pod ogrodzeniem | m3 | 5.1
d.69
1370 | KNNR 1 0307-02 | Wykopy liniowe w gruncie suchym kategorii III-IV szerokości 0,8-2,5m, głębokości 1,5m o ścianach pionowych, z ręcznym wydobyciem urobku | m3 | 5.1
d.69
1371 | KNR 2-01 0211-07 | Roboty ziemne w gruncie kategorii I-III wykonywane koparkami przedsiębiernymi o pojemności łyżki 0,60m3 z transportem urobku samochodami samowyładowczymi na odległość do 1km, lecz z ziemi uprzednio zmagazynowanej w hałdach (załadunek ziemi z ręcznych robót ziemnych) | m3 | 5.1
d.69
1372 | KNNR 1 0208-02 | Nakłady uzupełniające do tablic za każdy dalszy rozpoczęty 1km odległości transportu ponad 1km samochodami samowyładowczymi gruntu kat. I-IV po drogach o nawierzchni utwardzonej (odwóz na miejsce wskazane przez Zamawiającego w odległości do 10 km) | m3 | 17
d.69 |  | Krotność = 9
1373 |  | Koszt składowania ziemi na składowisku | m3 | 17
d.69
1374 | KNR K-62 0101-01 | Montaż obudowy płytowej przestawnej CITYBOX ścian wykopów liniowych w gruntach kategorii I-II o szerokości 1-2m i głębokości 2,0m z płyt grubości 60mm o długości 2m, o powierzchni kompletu 8m2 | kpl | 5
d.69
1375 |  | Pompowanie wody pompą szlamową | m-g | 8
d.69
1376 | KNNR 4 1411-02 | Podłoża pod kanały i obiekty z materiałów sypkich o grubości 15cm z zakupem materiału | m3 | 1.5
d.69
1377 | KNNR 4 1411-04 | Obsypka nad rurociągiem grub. 30cm ponad wierzch rury z materiałów sypkich z zakupem materiału | m3 | 4.6
d.69
1378 | KNNR 1 0214-04 | Zasypanie wykopów fundamentowych podłużnych, punktowych, rowów, wykopów obiektowych gruntem kategorii I-II o grubości warstwy w stanie luźnym 35cm z zagęszczeniem mechanicznym ubijakami z zakupem materiału - piasek z dokupu | m3 | 10.9
d.69
1379 | KNNR 1 0527-01 | Montaż konstrukcji podwieszeń kabli energetycznych i telekomunikacyjnych typu lekkiego o rozpiętości 4,0m | kpl | 3
d.69
1380 | KNNR 1 0527-06 | Demontaż konstrukcji podwieszeń kabli energetycznych i telekomunikacyjnych typu lekkiego o rozpiętości 4,0m | kpl | 3
d.69
1381 | KNR-W 2-18 0408-02 | Kanały z rur PVC o średnicy zewnętrznej 160mm łączone na wcisk | m | 10
d.69
1382 | KNNR 4 1417-02 | Studzienki kanalizacyjne systemowe PP-B o średnicy 315mm z zamknięciem rurą teleskopową D400 (gł do 1,5m) | szt | 1
d.69
1383 | KNR 2-18 0804-01 | Próba szczelności kanałów rurowych o śr. nom. 150 mm | m | 10
d.69
1384 | KNR 2-01 0505-04 | Plantowanie mechaniczne powierzchni gruntu rodzimego kategorii I-III | m2 | 10
d.69
1385 | KNR 2-01 0510-01 | Humusowanie warstwą humusu grubości 5cm z obsianiem | m2 | 10
d.69
Razem dział: Przykanaliki kanalizacji sanitarnej nr ewid. działki 31/6 i 31/3
70 |  | Przykanaliki kanalizacji sanitarnej nr ewid. działki 34/5
1386 | KNR 2-01 0119-03 | Roboty pomiarowe przy liniowych robotach ziemnych - trasa sieci | m | 6.33
d.70
1387 | KNNR 1 0202-08 | Roboty ziemne wykonywane koparkami podsiębiernymi o pojemności łyżki 0,60m3 w gruncie kategorii III-IV z transportem urobku samochodami samowyładowczymi na odległość 1km | m3 | 5.66
d.70
1388 | KNNR 1 0310-02 | Wykopy w gruncie kategorii III o głębokości do 1,5m przy odkrywaniu istniejących fundamentów na zewnątrz budynku - podkop pod ogrodzeniem | m3 | 5.1
d.70
1389 | KNR 2-01 0211-07 | Roboty ziemne w gruncie kategorii I-III wykonywane koparkami przedsiębiernymi o pojemności łyżki 0,60m3 z transportem urobku samochodami samowyładowczymi na odległość do 1km, lecz z ziemi uprzednio zmagazynowanej w hałdach (załadunek ziemi z ręcznych robót ziemnych) | m3 | 5.1
d.70
1390 | KNNR 1 0208-02 | Nakłady uzupełniające do tablic za każdy dalszy rozpoczęty 1km odległości transportu ponad 1km samochodami samowyładowczymi gruntu kat. I-IV po drogach o nawierzchni utwardzonej (odwóz na miejsce wskazane przez Zamawiającego w odległości do 10 km) | m3 | 10.76
d.70 |  | Krotność = 9
1391 |  | Koszt składowania ziemi na składowisku | m3 | 10.76
d.70
1392 | KNR K-62 0101-01 | Montaż obudowy płytowej przestawnej CITYBOX ścian wykopów liniowych w gruntach kategorii I-II o szerokości 1-2m i głębokości 2,0m z płyt grubości 60mm o długości 2m, o powierzchni kompletu 8m2 | kpl | 3
d.70
1393 |  | Pompowanie wody pompą szlamową | m-g | 8
d.70
1394 | KNNR 4 1411-02 | Podłoża pod kanały i obiekty z materiałów sypkich o grubości 15cm z zakupem materiału | m3 | 0.95
d.70
1395 | KNNR 4 1411-04 | Obsypka nad rurociągiem grub. 30cm ponad wierzch rury z materiałów sypkich z zakupem materiału | m3 | 2.91
d.70
1396 | KNNR 1 0214-04 | Zasypanie wykopów fundamentowych podłużnych, punktowych, rowów, wykopów obiektowych gruntem kategorii I-II o grubości warstwy w stanie luźnym 35cm z zagęszczeniem mechanicznym ubijakami z zakupem materiału - piasek z dokupu | m3 | 6.9
d.70
1397 | KNR-W 2-18 0408-02 | Kanały z rur PVC o średnicy zewnętrznej 160mm łączone na wcisk | m | 6.33
d.70
1398 | KNNR 4 1417-02 | Studzienki kanalizacyjne systemowe PP-B o średnicy 315mm z zamknięciem rurą teleskopową D400 (gł do 1,5m) | szt | 1
d.70
1399 | KNR 2-18 0804-01 | Próba szczelności kanałów rurowych o śr. nom. 150 mm | m | 6.33
d.70
1400 | KNR 2-01 0505-04 | Plantowanie mechaniczne powierzchni gruntu rodzimego kategorii I-III | m2 | 6.33
d.70
1401 | KNR 2-01 0510-01 | Humusowanie warstwą humusu grubości 5cm z obsianiem | m2 | 6.33
d.70
Razem dział: Przykanaliki kanalizacji sanitarnej nr ewid. działki 34/5
71 |  | Przykanaliki kanalizacji sanitarnej nr ewid. działki 34/62
1402 | KNR 2-01 0119-03 | Roboty pomiarowe przy liniowych robotach ziemnych - trasa sieci | m | 10
d.71
1403 | KNNR 1 0202-08 | Roboty ziemne wykonywane koparkami podsiębiernymi o pojemności łyżki 0,60m3 w gruncie kategorii III-IV z transportem urobku samochodami samowyładowczymi na odległość 1km | m3 | 11.9
d.71
1404 | KNNR 1 0310-02 | Wykopy w gruncie kategorii III o głębokości do 1,5m przy odkrywaniu istniejących fundamentów na zewnątrz budynku - podkop pod ogrodzeniem | m3 | 5.1
d.71
1405 | KNR 2-01 0211-07 | Roboty ziemne w gruncie kategorii I-III wykonywane koparkami przedsiębiernymi o pojemności łyżki 0,60m3 z transportem urobku samochodami samowyładowczymi na odległość do 1km, lecz z ziemi uprzednio zmagazynowanej w hałdach (załadunek ziemi z ręcznych robót ziemnych) | m3 | 5.1
d.71
1406 | KNNR 1 0208-02 | Nakłady uzupełniające do tablic za każdy dalszy rozpoczęty 1km odległości transportu ponad 1km samochodami samowyładowczymi gruntu kat. I-IV po drogach o nawierzchni utwardzonej (odwóz na miejsce wskazane przez Zamawiającego w odległości do 10 km) | m3 | 17
d.71 |  | Krotność = 9
1407 |  | Koszt składowania ziemi na składowisku | m3 | 17
d.71
1408 | KNR K-62 0101-01 | Montaż obudowy płytowej przestawnej CITYBOX ścian wykopów liniowych w gruntach kategorii I-II o szerokości 1-2m i głębokości 2,0m z płyt grubości 60mm o długości 2m, o powierzchni kompletu 8m2 | kpl | 5
d.71
1409 |  | Pompowanie wody pompą szlamową | m-g | 8
d.71
1410 | KNNR 4 1411-02 | Podłoża pod kanały i obiekty z materiałów sypkich o grubości 15cm z zakupem materiału | m3 | 1.5
d.71
1411 | KNNR 4 1411-04 | Obsypka nad rurociągiem grub. 30cm ponad wierzch rury z materiałów sypkich z zakupem materiału | m3 | 4.6
d.71
1412 | KNNR 1 0214-04 | Zasypanie wykopów fundamentowych podłużnych, punktowych, rowów, wykopów obiektowych gruntem kategorii I-II o grubości warstwy w stanie luźnym 35cm z zagęszczeniem mechanicznym ubijakami z zakupem materiału - piasek z dokupu | m3 | 10.9
d.71
1413 | KNNR 1 0527-01 | Montaż konstrukcji podwieszeń kabli energetycznych i telekomunikacyjnych typu lekkiego o rozpiętości 4,0m | kpl | 3
d.71
1414 | KNNR 1 0527-06 | Demontaż konstrukcji podwieszeń kabli energetycznych i telekomunikacyjnych typu lekkiego o rozpiętości 4,0m | kpl | 3
d.71
1415 | KNR-W 2-18 0408-02 | Kanały z rur PVC o średnicy zewnętrznej 160mm łączone na wcisk | m | 10
d.71
1416 | KNNR 4 1417-02 | Studzienki kanalizacyjne systemowe PP-B o średnicy 315mm z zamknięciem rurą teleskopową D400 (gł do 1,5m) | szt | 1
d.71
1417 | KNR 2-18 0804-01 | Próba szczelności kanałów rurowych o śr. nom. 150 mm | m | 10
d.71
1418 | KNNR 6 0803-08 | Rozebranie ręczne nawierzchni z kostki betonowej na podsypce cementowo-piaskowej | m2 | 10
d.71
1419 | KNR 2-31 0801-01 | Rozebranie ręczne podbudowy betonowej o grubości 12cm | m2 | 10
d.71
1420 | KNR 2-31 0801-02 | Rozebranie ręczne podbudowy betonowej - za każdy dalszy 1cm grubości ponad 12cm do całkowitej grubości 15cm | m2 | 10
d.71 |  | Krotność = 3
1421 | KNR AT-06 0102-02 | Ręczny załadunek, wyładunek materiałów budowlanych sypkich przez przechylenie skrzyni w samochodach lub przyczepach samowyładowczych - ładunek kategorii II | t | 3
d.71
1422 | KNR AT-06 0108-02 | Przewóz materiałów budowlanych na odległość do 20km po nawierzchni klasy II | kurs | 1
d.71
1423 | KNNR 6 0103-03 | Profilowanie i zagęszczanie mechaniczne podłoża pod warstwy konstrukcyjne nawierzchni w gruncie kategorii II-VI | m2 | 10
d.71
1424 | KNNR 6 0109-02 | Wykonanie i pielęgnacja podbudowy betonowej C12/15, grubość warstwy po zagęszczeniu 15cm | m2 | 10
d.71
1425 | KNR 0-11 0325-02 | Nawierzchnia jezdni z kostki betonowej na podsypce cementowo-piaskowej grubości 30mm z wypełnieniem spoin piaskiem (materiałem porozbiórkowym) | m2 | 10
d.71
Razem dział: Przykanaliki kanalizacji sanitarnej nr ewid. działki 34/62
72 |  | Przykanaliki kanalizacji sanitarnej nr ewid. działki 34/62
1426 | KNR 2-01 0119-03 | Roboty pomiarowe przy liniowych robotach ziemnych - trasa sieci | m | 10
d.72
1427 | KNNR 1 0202-08 | Roboty ziemne wykonywane koparkami podsiębiernymi o pojemności łyżki 0,60m3 w gruncie kategorii III-IV z transportem urobku samochodami samowyładowczymi na odległość 1km | m3 | 11.9
d.72
1428 | KNNR 1 0310-02 | Wykopy w gruncie kategorii III o głębokości do 1,5m przy odkrywaniu istniejących fundamentów na zewnątrz budynku - podkop pod ogrodzeniem | m3 | 5.1
d.72
1429 | KNR 2-01 0211-07 | Roboty ziemne w gruncie kategorii I-III wykonywane koparkami przedsiębiernymi o pojemności łyżki 0,60m3 z transportem urobku samochodami samowyładowczymi na odległość do 1km, lecz z ziemi uprzednio zmagazynowanej w hałdach (załadunek ziemi z ręcznych robót ziemnych) | m3 | 5.1
d.72
1430 | KNNR 1 0208-02 | Nakłady uzupełniające do tablic za każdy dalszy rozpoczęty 1km odległości transportu ponad 1km samochodami samowyładowczymi gruntu kat. I-IV po drogach o nawierzchni utwardzonej (odwóz na miejsce wskazane przez Zamawiającego w odległości do 10 km) | m3 | 17
d.72 |  | Krotność = 9
1431 |  | Koszt składowania ziemi na składowisku | m3 | 17
d.72
1432 | KNR K-62 0101-01 | Montaż obudowy płytowej przestawnej CITYBOX ścian wykopów liniowych w gruntach kategorii I-II o szerokości 1-2m i głębokości 2,0m z płyt grubości 60mm o długości 2m, o powierzchni kompletu 8m2 | kpl | 5
d.72
1433 |  | Pompowanie wody pompą szlamową | m-g | 8
d.72
1434 | KNNR 4 1411-02 | Podłoża pod kanały i obiekty z materiałów sypkich o grubości 15cm z zakupem materiału | m3 | 1.5
d.72
1435 | KNNR 4 1411-04 | Obsypka nad rurociągiem grub. 30cm ponad wierzch rury z materiałów sypkich z zakupem materiału | m3 | 4.6
d.72
1436 | KNNR 1 0214-04 | Zasypanie wykopów fundamentowych podłużnych, punktowych, rowów, wykopów obiektowych gruntem kategorii I-II o grubości warstwy w stanie luźnym 35cm z zagęszczeniem mechanicznym ubijakami z zakupem materiału - piasek z dokupu | m3 | 10.9
d.72
1437 | KNR-W 2-18 0408-02 | Kanały z rur PVC o średnicy zewnętrznej 160mm łączone na wcisk | m | 10
d.72
1438 | KNNR 4 1417-02 | Studzienki kanalizacyjne systemowe PP-B o średnicy 315mm z zamknięciem rurą teleskopową D400 (gł do 1,5m) | szt | 1
d.72
1439 | KNR 2-18 0804-01 | Próba szczelności kanałów rurowych o śr. nom. 150 mm | m | 10
d.72
1440 | KNR 2-01 0505-04 | Plantowanie mechaniczne powierzchni gruntu rodzimego kategorii I-III | m2 | 4
d.72
1441 | KNR 2-01 0510-01 | Humusowanie warstwą humusu grubości 5cm z obsianiem | m2 | 4
d.72
1442 | KNNR 6 0803-08 | Rozebranie ręczne nawierzchni z kostki betonowej na podsypce cementowo-piaskowej | m2 | 6
d.72
1443 | KNR 2-31 0801-01 | Rozebranie ręczne podbudowy betonowej o grubości 12cm | m2 | 6
d.72
1444 | KNR 2-31 0801-02 | Rozebranie ręczne podbudowy betonowej - za każdy dalszy 1cm grubości ponad 12cm do całkowitej grubości 15cm | m2 | 6
d.72 |  | Krotność = 3
1445 | KNR AT-06 0102-02 | Ręczny załadunek, wyładunek materiałów budowlanych sypkich przez przechylenie skrzyni w samochodach lub przyczepach samowyładowczych - ładunek kategorii II | t | 1.8
d.72
1446 | KNR AT-06 0108-02 | Przewóz materiałów budowlanych na odległość do 20km po nawierzchni klasy II | kurs | 1
d.72
1447 | KNNR 6 0103-03 | Profilowanie i zagęszczanie mechaniczne podłoża pod warstwy konstrukcyjne nawierzchni w gruncie kategorii II-VI | m2 | 6
d.72
1448 | KNNR 6 0109-02 | Wykonanie i pielęgnacja podbudowy betonowej C12/15, grubość warstwy po zagęszczeniu 15cm | m2 | 6
d.72
1449 | KNR 0-11 0325-02 | Nawierzchnia jezdni z kostki betonowej na podsypce cementowo-piaskowej grubości 30mm z wypełnieniem spoin piaskiem (materiałem porozbiórkowym) | m2 | 6
d.72
Razem dział: Przykanaliki kanalizacji sanitarnej nr ewid. działki 34/62
73 |  | Przykanaliki kanalizacji sanitarnej nr ewid. działki 34/59 i 34/58
1450 | KNR 2-01 0119-03 | Roboty pomiarowe przy liniowych robotach ziemnych - trasa sieci | m | 10
d.73
1451 | KNNR 1 0202-08 | Roboty ziemne wykonywane koparkami podsiębiernymi o pojemności łyżki 0,60m3 w gruncie kategorii III-IV z transportem urobku samochodami samowyładowczymi na odległość 1km | m3 | 11.9
d.73
1452 | KNNR 1 0310-02 | Wykopy w gruncie kategorii III o głębokości do 1,5m przy odkrywaniu istniejących fundamentów na zewnątrz budynku - podkop pod ogrodzeniem | m3 | 5.1
d.73
1453 | KNR 2-01 0211-07 | Roboty ziemne w gruncie kategorii I-III wykonywane koparkami przedsiębiernymi o pojemności łyżki 0,60m3 z transportem urobku samochodami samowyładowczymi na odległość do 1km, lecz z ziemi uprzednio zmagazynowanej w hałdach (załadunek ziemi z ręcznych robót ziemnych) | m3 | 5.1
d.73
1454 | KNNR 1 0208-02 | Nakłady uzupełniające do tablic za każdy dalszy rozpoczęty 1km odległości transportu ponad 1km samochodami samowyładowczymi gruntu kat. I-IV po drogach o nawierzchni utwardzonej (odwóz na miejsce wskazane przez Zamawiającego w odległości do 10 km) | m3 | 17
d.73 |  | Krotność = 9
1455 |  | Koszt składowania ziemi na składowisku | m3 | 17
d.73
1456 | KNR K-62 0101-01 | Montaż obudowy płytowej przestawnej CITYBOX ścian wykopów liniowych w gruntach kategorii I-II o szerokości 1-2m i głębokości 2,0m z płyt grubości 60mm o długości 2m, o powierzchni kompletu 8m2 | kpl | 5
d.73
1457 |  | Pompowanie wody pompą szlamową | m-g | 8
d.73
1458 | KNNR 4 1411-02 | Podłoża pod kanały i obiekty z materiałów sypkich o grubości 15cm z zakupem materiału | m3 | 1.5
d.73
1459 | KNNR 4 1411-04 | Obsypka nad rurociągiem grub. 30cm ponad wierzch rury z materiałów sypkich z zakupem materiału | m3 | 4.6
d.73
1460 | KNNR 1 0214-04 | Zasypanie wykopów fundamentowych podłużnych, punktowych, rowów, wykopów obiektowych gruntem kategorii I-II o grubości warstwy w stanie luźnym 35cm z zagęszczeniem mechanicznym ubijakami z zakupem materiału - piasek z dokupu | m3 | 10.9
d.73
1461 | KNNR 1 0527-01 | Montaż konstrukcji podwieszeń kabli energetycznych i telekomunikacyjnych typu lekkiego o rozpiętości 4,0m | kpl | 3
d.73
1462 | KNNR 1 0527-06 | Demontaż konstrukcji podwieszeń kabli energetycznych i telekomunikacyjnych typu lekkiego o rozpiętości 4,0m | kpl | 3
d.73
1463 | KNR-W 2-18 0408-02 | Kanały z rur PVC o średnicy zewnętrznej 160mm łączone na wcisk | m | 10
d.73
1464 | KNNR 4 1417-02 | Studzienki kanalizacyjne systemowe PP-B o średnicy 315mm z zamknięciem rurą teleskopową D400 (gł do 1,5m) | szt | 1
d.73
1465 | KNR 2-18 0804-01 | Próba szczelności kanałów rurowych o śr. nom. 150 mm | m | 10
d.73
1466 | KNNR 6 0803-08 | Rozebranie ręczne nawierzchni z kostki betonowej na podsypce cementowo-piaskowej | m2 | 10
d.73
1467 | KNR 2-31 0801-01 | Rozebranie ręczne podbudowy betonowej o grubości 12cm | m2 | 10
d.73
1468 | KNR 2-31 0801-02 | Rozebranie ręczne podbudowy betonowej - za każdy dalszy 1cm grubości ponad 12cm do całkowitej grubości 15cm | m2 | 10
d.73 |  | Krotność = 3
1469 | KNR AT-06 0102-02 | Ręczny załadunek, wyładunek materiałów budowlanych sypkich przez przechylenie skrzyni w samochodach lub przyczepach samowyładowczych - ładunek kategorii II | t | 3
d.73
1470 | KNR AT-06 0108-02 | Przewóz materiałów budowlanych na odległość do 20km po nawierzchni klasy II | kurs | 1
d.73
1471 | KNNR 6 0103-03 | Profilowanie i zagęszczanie mechaniczne podłoża pod warstwy konstrukcyjne nawierzchni w gruncie kategorii II-VI | m2 | 10
d.73
1472 | KNNR 6 0109-02 | Wykonanie i pielęgnacja podbudowy betonowej C12/15, grubość warstwy po zagęszczeniu 15cm | m2 | 10
d.73
1473 | KNR 0-11 0325-02 | Nawierzchnia jezdni z kostki betonowej na podsypce cementowo-piaskowej grubości 30mm z wypełnieniem spoin piaskiem (materiałem porozbiórkowym) | m2 | 10
d.73
Razem dział: Przykanaliki kanalizacji sanitarnej nr ewid. działki 34/59 i 34/58
74 |  | Przykanaliki kanalizacji sanitarnej nr ewid. działki 35/14
1474 | KNR 2-01 0119-03 | Roboty pomiarowe przy liniowych robotach ziemnych - trasa sieci | m | 10
d.74
1475 | KNNR 1 0202-08 | Roboty ziemne wykonywane koparkami podsiębiernymi o pojemności łyżki 0,60m3 w gruncie kategorii III-IV z transportem urobku samochodami samowyładowczymi na odległość 1km | m3 | 11.9
d.74
1476 | KNNR 1 0310-02 | Wykopy w gruncie kategorii III o głębokości do 1,5m przy odkrywaniu istniejących fundamentów na zewnątrz budynku - podkop pod ogrodzeniem | m3 | 5.1
d.74
1477 | KNNR 1 0307-02 | Wykopy liniowe w gruncie suchym kategorii III-IV szerokości 0,8-2,5m, głębokości 1,5m o ścianach pionowych, z ręcznym wydobyciem urobku | m3 | 5.1
d.74
1478 | KNR 2-01 0211-07 | Roboty ziemne w gruncie kategorii I-III wykonywane koparkami przedsiębiernymi o pojemności łyżki 0,60m3 z transportem urobku samochodami samowyładowczymi na odległość do 1km, lecz z ziemi uprzednio zmagazynowanej w hałdach (załadunek ziemi z ręcznych robót ziemnych) | m3 | 5.1
d.74
1479 | KNNR 1 0208-02 | Nakłady uzupełniające do tablic za każdy dalszy rozpoczęty 1km odległości transportu ponad 1km samochodami samowyładowczymi gruntu kat. I-IV po drogach o nawierzchni utwardzonej (odwóz na miejsce wskazane przez Zamawiającego w odległości do 10 km) | m3 | 17
d.74 |  | Krotność = 9
1480 |  | Koszt składowania ziemi na składowisku | m3 | 17
d.74
1481 | KNR K-62 0101-01 | Montaż obudowy płytowej przestawnej CITYBOX ścian wykopów liniowych w gruntach kategorii I-II o szerokości 1-2m i głębokości 2,0m z płyt grubości 60mm o długości 2m, o powierzchni kompletu 8m2 | kpl | 5
d.74
1482 |  | Pompowanie wody pompą szlamową | m-g | 8
d.74
1483 | KNNR 4 1411-02 | Podłoża pod kanały i obiekty z materiałów sypkich o grubości 15cm z zakupem materiału | m3 | 1.5
d.74
1484 | KNNR 4 1411-04 | Obsypka nad rurociągiem grub. 30cm ponad wierzch rury z materiałów sypkich z zakupem materiału | m3 | 4.6
d.74
1485 | KNNR 1 0214-04 | Zasypanie wykopów fundamentowych podłużnych, punktowych, rowów, wykopów obiektowych gruntem kategorii I-II o grubości warstwy w stanie luźnym 35cm z zagęszczeniem mechanicznym ubijakami z zakupem materiału - piasek z dokupu | m3 | 10.9
d.74
1486 | KNNR 1 0527-01 | Montaż konstrukcji podwieszeń kabli energetycznych i telekomunikacyjnych typu lekkiego o rozpiętości 4,0m | kpl | 3
d.74
1487 | KNNR 1 0527-06 | Demontaż konstrukcji podwieszeń kabli energetycznych i telekomunikacyjnych typu lekkiego o rozpiętości 4,0m | kpl | 3
d.74
1488 | KNR-W 2-18 0408-02 | Kanały z rur PVC o średnicy zewnętrznej 160mm łączone na wcisk | m | 10
d.74
1489 | KNNR 4 1417-02 | Studzienki kanalizacyjne systemowe PP-B o średnicy 315mm z zamknięciem rurą teleskopową D400 (gł do 1,5m) | szt | 1
d.74
1490 | KNR 2-18 0804-01 | Próba szczelności kanałów rurowych o śr. nom. 150 mm | m | 10
d.74
1491 | KNR 2-01 0505-04 | Plantowanie mechaniczne powierzchni gruntu rodzimego kategorii I-III | m2 | 10
d.74
1492 | KNR 2-01 0510-01 | Humusowanie warstwą humusu grubości 5cm z obsianiem | m2 | 10
d.74
Razem dział: Przykanaliki kanalizacji sanitarnej nr ewid. działki 35/14
75 |  | Przykanaliki kanalizacji sanitarnej nr ewid. działki 35/15
1493 | KNR 2-01 0119-03 | Roboty pomiarowe przy liniowych robotach ziemnych - trasa sieci | m | 10
d.75
1494 | KNNR 1 0202-08 | Roboty ziemne wykonywane koparkami podsiębiernymi o pojemności łyżki 0,60m3 w gruncie kategorii III-IV z transportem urobku samochodami samowyładowczymi na odległość 1km | m3 | 11.9
d.75
1495 | KNNR 1 0310-02 | Wykopy w gruncie kategorii III o głębokości do 1,5m przy odkrywaniu istniejących fundamentów na zewnątrz budynku - podkop pod ogrodzeniem | m3 | 5.1
d.75
1496 | KNNR 1 0307-02 | Wykopy liniowe w gruncie suchym kategorii III-IV szerokości 0,8-2,5m, głębokości 1,5m o ścianach pionowych, z ręcznym wydobyciem urobku | m3 | 5.1
d.75
1497 | KNR 2-01 0211-07 | Roboty ziemne w gruncie kategorii I-III wykonywane koparkami przedsiębiernymi o pojemności łyżki 0,60m3 z transportem urobku samochodami samowyładowczymi na odległość do 1km, lecz z ziemi uprzednio zmagazynowanej w hałdach (załadunek ziemi z ręcznych robót ziemnych) | m3 | 5.1
d.75
1498 | KNNR 1 0208-02 | Nakłady uzupełniające do tablic za każdy dalszy rozpoczęty 1km odległości transportu ponad 1km samochodami samowyładowczymi gruntu kat. I-IV po drogach o nawierzchni utwardzonej (odwóz na miejsce wskazane przez Zamawiającego w odległości do 10 km) | m3 | 17
d.75 |  | Krotność = 9
1499 |  | Koszt składowania ziemi na składowisku | m3 | 17
d.75
1500 | KNR K-62 0101-01 | Montaż obudowy płytowej przestawnej CITYBOX ścian wykopów liniowych w gruntach kategorii I-II o szerokości 1-2m i głębokości 2,0m z płyt grubości 60mm o długości 2m, o powierzchni kompletu 8m2 | kpl | 5
d.75
1501 |  | Pompowanie wody pompą szlamową | m-g | 8
d.75
1502 | KNNR 4 1411-02 | Podłoża pod kanały i obiekty z materiałów sypkich o grubości 15cm z zakupem materiału | m3 | 1.5
d.75
1503 | KNNR 4 1411-04 | Obsypka nad rurociągiem grub. 30cm ponad wierzch rury z materiałów sypkich z zakupem materiału | m3 | 4.6
d.75
1504 | KNNR 1 0214-04 | Zasypanie wykopów fundamentowych podłużnych, punktowych, rowów, wykopów obiektowych gruntem kategorii I-II o grubości warstwy w stanie luźnym 35cm z zagęszczeniem mechanicznym ubijakami z zakupem materiału - piasek z dokupu | m3 | 10.9
d.75
1505 | KNNR 1 0527-01 | Montaż konstrukcji podwieszeń kabli energetycznych i telekomunikacyjnych typu lekkiego o rozpiętości 4,0m | kpl | 3
d.75
1506 | KNNR 1 0527-06 | Demontaż konstrukcji podwieszeń kabli energetycznych i telekomunikacyjnych typu lekkiego o rozpiętości 4,0m | kpl | 3
d.75
1507 | KNR-W 2-18 0408-02 | Kanały z rur PVC o średnicy zewnętrznej 160mm łączone na wcisk | m | 10
d.75
1508 | KNNR 4 1417-02 | Studzienki kanalizacyjne systemowe PP-B o średnicy 315mm z zamknięciem rurą teleskopową D400 (gł do 1,5m) | szt | 1
d.75
1509 | KNR 2-18 0804-01 | Próba szczelności kanałów rurowych o śr. nom. 150 mm | m | 10
d.75
1510 | KNR 2-01 0505-04 | Plantowanie mechaniczne powierzchni gruntu rodzimego kategorii I-III | m2 | 10
d.75
1511 | KNR 2-01 0510-01 | Humusowanie warstwą humusu grubości 5cm z obsianiem | m2 | 10
d.75
Razem dział: Przykanaliki kanalizacji sanitarnej nr ewid. działki 35/15
76 |  | Przykanaliki kanalizacji sanitarnej nr ewid. działki 35/1
1512 | KNR 2-01 0119-03 | Roboty pomiarowe przy liniowych robotach ziemnych - trasa sieci | m | 10
d.76
1513 | KNNR 1 0202-08 | Roboty ziemne wykonywane koparkami podsiębiernymi o pojemności łyżki 0,60m3 w gruncie kategorii III-IV z transportem urobku samochodami samowyładowczymi na odległość 1km | m3 | 11.9
d.76
1514 | KNNR 1 0310-02 | Wykopy w gruncie kategorii III o głębokości do 1,5m przy odkrywaniu istniejących fundamentów na zewnątrz budynku - podkop pod ogrodzeniem | m3 | 5.1
d.76
1515 | KNNR 1 0307-02 | Wykopy liniowe w gruncie suchym kategorii III-IV szerokości 0,8-2,5m, głębokości 1,5m o ścianach pionowych, z ręcznym wydobyciem urobku | m3 | 5.1
d.76
1516 | KNR 2-01 0211-07 | Roboty ziemne w gruncie kategorii I-III wykonywane koparkami przedsiębiernymi o pojemności łyżki 0,60m3 z transportem urobku samochodami samowyładowczymi na odległość do 1km, lecz z ziemi uprzednio zmagazynowanej w hałdach (załadunek ziemi z ręcznych robót ziemnych) | m3 | 5.1
d.76
1517 | KNNR 1 0208-02 | Nakłady uzupełniające do tablic za każdy dalszy rozpoczęty 1km odległości transportu ponad 1km samochodami samowyładowczymi gruntu kat. I-IV po drogach o nawierzchni utwardzonej (odwóz na miejsce wskazane przez Zamawiającego w odległości do 10 km) | m3 | 17
d.76 |  | Krotność = 9
1518 |  | Koszt składowania ziemi na składowisku | m3 | 17
d.76
1519 | KNR K-62 0101-01 | Montaż obudowy płytowej przestawnej CITYBOX ścian wykopów liniowych w gruntach kategorii I-II o szerokości 1-2m i głębokości 2,0m z płyt grubości 60mm o długości 2m, o powierzchni kompletu 8m2 | kpl | 5
d.76
1520 |  | Pompowanie wody pompą szlamową | m-g | 8
d.76
1521 | KNNR 4 1411-02 | Podłoża pod kanały i obiekty z materiałów sypkich o grubości 15cm z zakupem materiału | m3 | 1.5
d.76
1522 | KNNR 4 1411-04 | Obsypka nad rurociągiem grub. 30cm ponad wierzch rury z materiałów sypkich z zakupem materiału | m3 | 4.6
d.76
1523 | KNNR 1 0214-04 | Zasypanie wykopów fundamentowych podłużnych, punktowych, rowów, wykopów obiektowych gruntem kategorii I-II o grubości warstwy w stanie luźnym 35cm z zagęszczeniem mechanicznym ubijakami z zakupem materiału - piasek z dokupu | m3 | 10.9
d.76
1524 | KNNR 1 0527-01 | Montaż konstrukcji podwieszeń kabli energetycznych i telekomunikacyjnych typu lekkiego o rozpiętości 4,0m | kpl | 3
d.76
1525 | KNNR 1 0527-06 | Demontaż konstrukcji podwieszeń kabli energetycznych i telekomunikacyjnych typu lekkiego o rozpiętości 4,0m | kpl | 3
d.76
1526 | KNR-W 2-18 0408-02 | Kanały z rur PVC o średnicy zewnętrznej 160mm łączone na wcisk | m | 10
d.76
1527 | KNNR 4 1417-02 | Studzienki kanalizacyjne systemowe PP-B o średnicy 315mm z zamknięciem rurą teleskopową D400 (gł do 1,5m) | szt | 1
d.76
1528 | KNR 2-18 0804-01 | Próba szczelności kanałów rurowych o śr. nom. 150 mm | m | 10
d.76
1529 | KNR 2-01 0505-04 | Plantowanie mechaniczne powierzchni gruntu rodzimego kategorii I-III | m2 | 10
d.76
1530 | KNR 2-01 0510-01 | Humusowanie warstwą humusu grubości 5cm z obsianiem | m2 | 10
d.76
Razem dział: Przykanaliki kanalizacji sanitarnej nr ewid. działki 35/1
77 |  | Przykanaliki kanalizacji sanitarnej nr ewid. działki 35/20
1531 | KNR 2-01 0119-03 | Roboty pomiarowe przy liniowych robotach ziemnych - trasa sieci | m | 10
d.77
1532 | KNNR 1 0202-08 | Roboty ziemne wykonywane koparkami podsiębiernymi o pojemności łyżki 0,60m3 w gruncie kategorii III-IV z transportem urobku samochodami samowyładowczymi na odległość 1km | m3 | 11.9
d.77
1533 | KNNR 1 0310-02 | Wykopy w gruncie kategorii III o głębokości do 1,5m przy odkrywaniu istniejących fundamentów na zewnątrz budynku - podkop pod ogrodzeniem | m3 | 5.1
d.77
1534 | KNNR 1 0307-02 | Wykopy liniowe w gruncie suchym kategorii III-IV szerokości 0,8-2,5m, głębokości 1,5m o ścianach pionowych, z ręcznym wydobyciem urobku | m3 | 5.1
d.77
1535 | KNR 2-01 0211-07 | Roboty ziemne w gruncie kategorii I-III wykonywane koparkami przedsiębiernymi o pojemności łyżki 0,60m3 z transportem urobku samochodami samowyładowczymi na odległość do 1km, lecz z ziemi uprzednio zmagazynowanej w hałdach (załadunek ziemi z ręcznych robót ziemnych) | m3 | 5.1
d.77
1536 | KNNR 1 0208-02 | Nakłady uzupełniające do tablic za każdy dalszy rozpoczęty 1km odległości transportu ponad 1km samochodami samowyładowczymi gruntu kat. I-IV po drogach o nawierzchni utwardzonej (odwóz na miejsce wskazane przez Zamawiającego w odległości do 10 km) | m3 | 17
d.77 |  | Krotność = 9
1537 |  | Koszt składowania ziemi na składowisku | m3 | 17
d.77
1538 | KNR K-62 0101-01 | Montaż obudowy płytowej przestawnej CITYBOX ścian wykopów liniowych w gruntach kategorii I-II o szerokości 1-2m i głębokości 2,0m z płyt grubości 60mm o długości 2m, o powierzchni kompletu 8m2 | kpl | 5
d.77
1539 |  | Pompowanie wody pompą szlamową | m-g | 8
d.77
1540 | KNNR 4 1411-02 | Podłoża pod kanały i obiekty z materiałów sypkich o grubości 15cm z zakupem materiału | m3 | 1.5
d.77
1541 | KNNR 4 1411-04 | Obsypka nad rurociągiem grub. 30cm ponad wierzch rury z materiałów sypkich z zakupem materiału | m3 | 4.6
d.77
1542 | KNNR 1 0214-04 | Zasypanie wykopów fundamentowych podłużnych, punktowych, rowów, wykopów obiektowych gruntem kategorii I-II o grubości warstwy w stanie luźnym 35cm z zagęszczeniem mechanicznym ubijakami z zakupem materiału - piasek z dokupu | m3 | 10.9
d.77
1543 | KNNR 1 0527-01 | Montaż konstrukcji podwieszeń kabli energetycznych i telekomunikacyjnych typu lekkiego o rozpiętości 4,0m | kpl | 3
d.77
1544 | KNNR 1 0527-06 | Demontaż konstrukcji podwieszeń kabli energetycznych i telekomunikacyjnych typu lekkiego o rozpiętości 4,0m | kpl | 3
d.77
1545 | KNR-W 2-18 0408-02 | Kanały z rur PVC o średnicy zewnętrznej 160mm łączone na wcisk | m | 10
d.77
1546 | KNNR 4 1417-02 | Studzienki kanalizacyjne systemowe PP-B o średnicy 315mm z zamknięciem rurą teleskopową D400 (gł do 1,5m) | szt | 1
d.77
1547 | KNR 2-18 0804-01 | Próba szczelności kanałów rurowych o śr. nom. 150 mm | m | 10
d.77
1548 | KNR 2-01 0505-04 | Plantowanie mechaniczne powierzchni gruntu rodzimego kategorii I-III | m2 | 10
d.77
1549 | KNR 2-01 0510-01 | Humusowanie warstwą humusu grubości 5cm z obsianiem | m2 | 10
d.77
Razem dział: Przykanaliki kanalizacji sanitarnej nr ewid. działki 35/20
78 |  | Przykanaliki kanalizacji sanitarnej nr ewid. działki 37/13
1550 | KNR 2-01 0119-03 | Roboty pomiarowe przy liniowych robotach ziemnych - trasa sieci | m | 7.73
d.78
1551 | KNNR 1 0202-08 | Roboty ziemne wykonywane koparkami podsiębiernymi o pojemności łyżki 0,60m3 w gruncie kategorii III-IV z transportem urobku samochodami samowyładowczymi na odległość 1km | m3 | 8.04
d.78
1552 | KNNR 1 0310-02 | Wykopy w gruncie kategorii III o głębokości do 1,5m przy odkrywaniu istniejących fundamentów na zewnątrz budynku - podkop pod ogrodzeniem | m3 | 5.1
d.78
1553 | KNR 2-01 0211-07 | Roboty ziemne w gruncie kategorii I-III wykonywane koparkami przedsiębiernymi o pojemności łyżki 0,60m3 z transportem urobku samochodami samowyładowczymi na odległość do 1km, lecz z ziemi uprzednio zmagazynowanej w hałdach (załadunek ziemi z ręcznych robót ziemnych) | m3 | 5.1
d.78
1554 | KNNR 1 0208-02 | Nakłady uzupełniające do tablic za każdy dalszy rozpoczęty 1km odległości transportu ponad 1km samochodami samowyładowczymi gruntu kat. I-IV po drogach o nawierzchni utwardzonej (odwóz na miejsce wskazane przez Zamawiającego w odległości do 10 km) | m3 | 13.14
d.78 |  | Krotność = 9
1555 |  | Koszt składowania ziemi na składowisku | m3 | 13.14
d.78
1556 | KNR K-62 0101-01 | Montaż obudowy płytowej przestawnej CITYBOX ścian wykopów liniowych w gruntach kategorii I-II o szerokości 1-2m i głębokości 2,0m z płyt grubości 60mm o długości 2m, o powierzchni kompletu 8m2 | kpl | 4
d.78
1557 |  | Pompowanie wody pompą szlamową | m-g | 8
d.78
1558 | KNNR 4 1411-02 | Podłoża pod kanały i obiekty z materiałów sypkich o grubości 15cm z zakupem materiału | m3 | 1.16
d.78
1559 | KNNR 4 1411-04 | Obsypka nad rurociągiem grub. 30cm ponad wierzch rury z materiałów sypkich z zakupem materiału | m3 | 3.56
d.78
1560 | KNNR 1 0214-04 | Zasypanie wykopów fundamentowych podłużnych, punktowych, rowów, wykopów obiektowych gruntem kategorii I-II o grubości warstwy w stanie luźnym 35cm z zagęszczeniem mechanicznym ubijakami z zakupem materiału - piasek z dokupu | m3 | 8.42
d.78
1561 | KNR-W 2-18 0408-02 | Kanały z rur PVC o średnicy zewnętrznej 160mm łączone na wcisk | m | 7.73
d.78
1562 | KNNR 4 1417-02 | Studzienki kanalizacyjne systemowe PP-B o średnicy 315mm z zamknięciem rurą teleskopową D400 (gł do 1,5m) | szt | 1
d.78
1563 | KNR 2-18 0804-01 | Próba szczelności kanałów rurowych o śr. nom. 150 mm | m | 7.73
d.78
1564 | KNR 2-01 0505-04 | Plantowanie mechaniczne powierzchni gruntu rodzimego kategorii I-III | m2 | 7.73
d.78
1565 | KNR 2-01 0510-01 | Humusowanie warstwą humusu grubości 5cm z obsianiem | m2 | 7.73
d.78
Razem dział: Przykanaliki kanalizacji sanitarnej nr ewid. działki 37/13
79 |  | Przykanaliki kanalizacji sanitarnej nr ewid. działki 37/9
1566 | KNR 2-01 0119-03 | Roboty pomiarowe przy liniowych robotach ziemnych - trasa sieci | m | 10
d.79
1567 | KNNR 1 0202-08 | Roboty ziemne wykonywane koparkami podsiębiernymi o pojemności łyżki 0,60m3 w gruncie kategorii III-IV z transportem urobku samochodami samowyładowczymi na odległość 1km | m3 | 11.9
d.79
1568 | KNNR 1 0310-02 | Wykopy w gruncie kategorii III o głębokości do 1,5m przy odkrywaniu istniejących fundamentów na zewnątrz budynku - podkop pod ogrodzeniem | m3 | 5.1
d.79
1569 | KNR 2-01 0211-07 | Roboty ziemne w gruncie kategorii I-III wykonywane koparkami przedsiębiernymi o pojemności łyżki 0,60m3 z transportem urobku samochodami samowyładowczymi na odległość do 1km, lecz z ziemi uprzednio zmagazynowanej w hałdach (załadunek ziemi z ręcznych robót ziemnych) | m3 | 5.1
d.79
1570 | KNNR 1 0208-02 | Nakłady uzupełniające do tablic za każdy dalszy rozpoczęty 1km odległości transportu ponad 1km samochodami samowyładowczymi gruntu kat. I-IV po drogach o nawierzchni utwardzonej (odwóz na miejsce wskazane przez Zamawiającego w odległości do 10 km) | m3 | 17
d.79 |  | Krotność = 9
1571 |  | Koszt składowania ziemi na składowisku | m3 | 17
d.79
1572 | KNR K-62 0101-01 | Montaż obudowy płytowej przestawnej CITYBOX ścian wykopów liniowych w gruntach kategorii I-II o szerokości 1-2m i głębokości 2,0m z płyt grubości 60mm o długości 2m, o powierzchni kompletu 8m2 | kpl | 5
d.79
1573 |  | Pompowanie wody pompą szlamową | m-g | 8
d.79
1574 | KNNR 4 1411-02 | Podłoża pod kanały i obiekty z materiałów sypkich o grubości 15cm z zakupem materiału | m3 | 1.5
d.79
1575 | KNNR 4 1411-04 | Obsypka nad rurociągiem grub. 30cm ponad wierzch rury z materiałów sypkich z zakupem materiału | m3 | 4.6
d.79
1576 | KNNR 1 0214-04 | Zasypanie wykopów fundamentowych podłużnych, punktowych, rowów, wykopów obiektowych gruntem kategorii I-II o grubości warstwy w stanie luźnym 35cm z zagęszczeniem mechanicznym ubijakami z zakupem materiału - piasek z dokupu | m3 | 10.9
d.79
1577 | KNNR 1 0527-01 | Montaż konstrukcji podwieszeń kabli energetycznych i telekomunikacyjnych typu lekkiego o rozpiętości 4,0m | kpl | 3
d.79
1578 | KNNR 1 0527-06 | Demontaż konstrukcji podwieszeń kabli energetycznych i telekomunikacyjnych typu lekkiego o rozpiętości 4,0m | kpl | 3
d.79
1579 | KNR-W 2-18 0408-02 | Kanały z rur PVC o średnicy zewnętrznej 160mm łączone na wcisk | m | 10
d.79
1580 | KNNR 4 1417-02 | Studzienki kanalizacyjne systemowe PP-B o średnicy 315mm z zamknięciem rurą teleskopową D400 (gł do 1,5m) | szt | 1
d.79
1581 | KNR 2-18 0804-01 | Próba szczelności kanałów rurowych o śr. nom. 150 mm | m | 10
d.79
1582 | KNNR 6 0803-08 | Rozebranie ręczne nawierzchni z kostki betonowej na podsypce cementowo-piaskowej | m2 | 10
d.79
1583 | KNR 2-31 0801-01 | Rozebranie ręczne podbudowy betonowej o grubości 12cm | m2 | 10
d.79
1584 | KNR 2-31 0801-02 | Rozebranie ręczne podbudowy betonowej - za każdy dalszy 1cm grubości ponad 12cm do całkowitej grubości 15cm | m2 | 10
d.79 |  | Krotność = 3
1585 | KNR AT-06 0102-02 | Ręczny załadunek, wyładunek materiałów budowlanych sypkich przez przechylenie skrzyni w samochodach lub przyczepach samowyładowczych - ładunek kategorii II | t | 3
d.79
1586 | KNR AT-06 0108-02 | Przewóz materiałów budowlanych na odległość do 20km po nawierzchni klasy II | kurs | 1
d.79
1587 | KNNR 6 0103-03 | Profilowanie i zagęszczanie mechaniczne podłoża pod warstwy konstrukcyjne nawierzchni w gruncie kategorii II-VI | m2 | 10
d.79
1588 | KNNR 6 0109-02 | Wykonanie i pielęgnacja podbudowy betonowej C12/15, grubość warstwy po zagęszczeniu 15cm | m2 | 10
d.79
1589 | KNR 0-11 0325-02 | Nawierzchnia jezdni z kostki betonowej na podsypce cementowo-piaskowej grubości 30mm z wypełnieniem spoin piaskiem (materiałem porozbiórkowym) | m2 | 10
d.79
Razem dział: Przykanaliki kanalizacji sanitarnej nr ewid. działki 37/9
80 |  | Przykanaliki kanalizacji sanitarnej nr ewid. działki 37/8
1590 | KNR 2-01 0119-03 | Roboty pomiarowe przy liniowych robotach ziemnych - trasa sieci | m | 8.6
d.80
1591 | KNNR 1 0202-08 | Roboty ziemne wykonywane koparkami podsiębiernymi o pojemności łyżki 0,60m3 w gruncie kategorii III-IV z transportem urobku samochodami samowyładowczymi na odległość 1km | m3 | 9.52
d.80
1592 | KNNR 1 0310-02 | Wykopy w gruncie kategorii III o głębokości do 1,5m przy odkrywaniu istniejących fundamentów na zewnątrz budynku - podkop pod ogrodzeniem | m3 | 5.1
d.80
1593 | KNR 2-01 0211-07 | Roboty ziemne w gruncie kategorii I-III wykonywane koparkami przedsiębiernymi o pojemności łyżki 0,60m3 z transportem urobku samochodami samowyładowczymi na odległość do 1km, lecz z ziemi uprzednio zmagazynowanej w hałdach (załadunek ziemi z ręcznych robót ziemnych) | m3 | 5.1
d.80
1594 | KNNR 1 0208-02 | Nakłady uzupełniające do tablic za każdy dalszy rozpoczęty 1km odległości transportu ponad 1km samochodami samowyładowczymi gruntu kat. I-IV po drogach o nawierzchni utwardzonej (odwóz na miejsce wskazane przez Zamawiającego w odległości do 10 km) | m3 | 14.62
d.80 |  | Krotność = 9
1595 |  | Koszt składowania ziemi na składowisku | m3 | 14.62
d.80
1596 | KNR K-62 0101-01 | Montaż obudowy płytowej przestawnej CITYBOX ścian wykopów liniowych w gruntach kategorii I-II o szerokości 1-2m i głębokości 2,0m z płyt grubości 60mm o długości 2m, o powierzchni kompletu 8m2 | kpl | 4
d.80
1597 |  | Pompowanie wody pompą szlamową | m-g | 8
d.80
1598 | KNNR 4 1411-02 | Podłoża pod kanały i obiekty z materiałów sypkich o grubości 15cm z zakupem materiału | m3 | 1.29
d.80
1599 | KNNR 4 1411-04 | Obsypka nad rurociągiem grub. 30cm ponad wierzch rury z materiałów sypkich z zakupem materiału | m3 | 3.96
d.80
1600 | KNNR 1 0214-04 | Zasypanie wykopów fundamentowych podłużnych, punktowych, rowów, wykopów obiektowych gruntem kategorii I-II o grubości warstwy w stanie luźnym 35cm z zagęszczeniem mechanicznym ubijakami z zakupem materiału - piasek z dokupu | m3 | 9.37
d.80
1601 | KNR-W 2-18 0408-02 | Kanały z rur PVC o średnicy zewnętrznej 160mm łączone na wcisk | m | 8.6
d.80
1602 | KNNR 4 1417-02 | Studzienki kanalizacyjne systemowe PP-B o średnicy 315mm z zamknięciem rurą teleskopową D400 (gł do 1,5m) | szt | 1
d.80
1603 | KNR 2-18 0804-01 | Próba szczelności kanałów rurowych o śr. nom. 150 mm | m | 8.6
d.80
1604 | KNNR 6 0803-08 | Rozebranie ręczne nawierzchni z kostki betonowej na podsypce cementowo-piaskowej | m2 | 8.6
d.80
1605 | KNR 2-31 0801-01 | Rozebranie ręczne podbudowy betonowej o grubości 12cm | m2 | 8.6
d.80
1606 | KNR 2-31 0801-02 | Rozebranie ręczne podbudowy betonowej - za każdy dalszy 1cm grubości ponad 12cm do całkowitej grubości 15cm | m2 | 8.6
d.80 |  | Krotność = 3
1607 | KNR AT-06 0102-02 | Ręczny załadunek, wyładunek materiałów budowlanych sypkich przez przechylenie skrzyni w samochodach lub przyczepach samowyładowczych - ładunek kategorii II | t | 2.58
d.80
1608 | KNR AT-06 0108-02 | Przewóz materiałów budowlanych na odległość do 20km po nawierzchni klasy II | kurs | 1
d.80
1609 | KNNR 6 0103-03 | Profilowanie i zagęszczanie mechaniczne podłoża pod warstwy konstrukcyjne nawierzchni w gruncie kategorii II-VI | m2 | 8.6
d.80
1610 | KNNR 6 0109-02 | Wykonanie i pielęgnacja podbudowy betonowej C12/15, grubość warstwy po zagęszczeniu 15cm | m2 | 8.6
d.80
1611 | KNR 0-11 0325-02 | Nawierzchnia jezdni z kostki betonowej na podsypce cementowo-piaskowej grubości 30mm z wypełnieniem spoin piaskiem (materiałem porozbiórkowym) | m2 | 8.6
d.80
Razem dział: Przykanaliki kanalizacji sanitarnej nr ewid. działki 37/8
81 |  | Przykanaliki kanalizacji sanitarnej nr ewid. działki 37/7
1612 | KNR 2-01 0119-03 | Roboty pomiarowe przy liniowych robotach ziemnych - trasa sieci | m | 10.4
d.81
1613 | KNNR 1 0202-08 | Roboty ziemne wykonywane koparkami podsiębiernymi o pojemności łyżki 0,60m3 w gruncie kategorii III-IV z transportem urobku samochodami samowyładowczymi na odległość 1km | m3 | 12.58
d.81
1614 | KNNR 1 0310-02 | Wykopy w gruncie kategorii III o głębokości do 1,5m przy odkrywaniu istniejących fundamentów na zewnątrz budynku - podkop pod ogrodzeniem | m3 | 5.1
d.81
1615 | KNR 2-01 0211-07 | Roboty ziemne w gruncie kategorii I-III wykonywane koparkami przedsiębiernymi o pojemności łyżki 0,60m3 z transportem urobku samochodami samowyładowczymi na odległość do 1km, lecz z ziemi uprzednio zmagazynowanej w hałdach (załadunek ziemi z ręcznych robót ziemnych) | m3 | 5.1
d.81
1616 | KNNR 1 0208-02 | Nakłady uzupełniające do tablic za każdy dalszy rozpoczęty 1km odległości transportu ponad 1km samochodami samowyładowczymi gruntu kat. I-IV po drogach o nawierzchni utwardzonej (odwóz na miejsce wskazane przez Zamawiającego w odległości do 10 km) | m3 | 17.68
d.81 |  | Krotność = 9
1617 |  | Koszt składowania ziemi na składowisku | m3 | 17.68
d.81
1618 | KNR K-62 0101-01 | Montaż obudowy płytowej przestawnej CITYBOX ścian wykopów liniowych w gruntach kategorii I-II o szerokości 1-2m i głębokości 2,0m z płyt grubości 60mm o długości 2m, o powierzchni kompletu 8m2 | kpl | 5
d.81
1619 |  | Pompowanie wody pompą szlamową | m-g | 8
d.81
1620 | KNNR 4 1411-02 | Podłoża pod kanały i obiekty z materiałów sypkich o grubości 15cm z zakupem materiału | m3 | 1.56
d.81
1621 | KNNR 4 1411-04 | Obsypka nad rurociągiem grub. 30cm ponad wierzch rury z materiałów sypkich z zakupem materiału | m3 | 4.78
d.81
1622 | KNNR 1 0214-04 | Zasypanie wykopów fundamentowych podłużnych, punktowych, rowów, wykopów obiektowych gruntem kategorii I-II o grubości warstwy w stanie luźnym 35cm z zagęszczeniem mechanicznym ubijakami z zakupem materiału - piasek z dokupu | m3 | 11.34
d.81
1623 | KNR-W 2-18 0408-02 | Kanały z rur PVC o średnicy zewnętrznej 160mm łączone na wcisk | m | 10.4
d.81
1624 | KNNR 4 1417-02 | Studzienki kanalizacyjne systemowe PP-B o średnicy 315mm z zamknięciem rurą teleskopową D400 (gł do 1,5m) | szt | 1
d.81
1625 | KNR 2-18 0804-01 | Próba szczelności kanałów rurowych o śr. nom. 150 mm | m | 10.4
d.81
1626 | KNNR 6 0803-08 | Rozebranie ręczne nawierzchni z kostki betonowej na podsypce cementowo-piaskowej | m2 | 10.4
d.81
1627 | KNR 2-31 0801-01 | Rozebranie ręczne podbudowy betonowej o grubości 12cm | m2 | 10.4
d.81
1628 | KNR 2-31 0801-02 | Rozebranie ręczne podbudowy betonowej - za każdy dalszy 1cm grubości ponad 12cm do całkowitej grubości 15cm | m2 | 10.4
d.81 |  | Krotność = 3
1629 | KNR AT-06 0102-02 | Ręczny załadunek, wyładunek materiałów budowlanych sypkich przez przechylenie skrzyni w samochodach lub przyczepach samowyładowczych - ładunek kategorii II | t | 3.12
d.81
1630 | KNR AT-06 0108-02 | Przewóz materiałów budowlanych na odległość do 20km po nawierzchni klasy II | kurs | 1
d.81
1631 | KNNR 6 0103-03 | Profilowanie i zagęszczanie mechaniczne podłoża pod warstwy konstrukcyjne nawierzchni w gruncie kategorii II-VI | m2 | 10.4
d.81
1632 | KNNR 6 0109-02 | Wykonanie i pielęgnacja podbudowy betonowej C12/15, grubość warstwy po zagęszczeniu 15cm | m2 | 10.4
d.81
1633 | KNR 0-11 0325-02 | Nawierzchnia jezdni z kostki betonowej na podsypce cementowo-piaskowej grubości 30mm z wypełnieniem spoin piaskiem (materiałem porozbiórkowym) | m2 | 10.4
d.81
Razem dział: Przykanaliki kanalizacji sanitarnej nr ewid. działki 37/7
82 |  | Przykanaliki kanalizacji sanitarnej nr ewid. działki 37/5
1634 | KNR 2-01 0119-03 | Roboty pomiarowe przy liniowych robotach ziemnych - trasa sieci | m | 10.87
d.82
1635 | KNNR 1 0202-08 | Roboty ziemne wykonywane koparkami podsiębiernymi o pojemności łyżki 0,60m3 w gruncie kategorii III-IV z transportem urobku samochodami samowyładowczymi na odległość 1km | m3 | 13.38
d.82
1636 | KNNR 1 0310-02 | Wykopy w gruncie kategorii III o głębokości do 1,5m przy odkrywaniu istniejących fundamentów na zewnątrz budynku - podkop pod ogrodzeniem | m3 | 5.1
d.82
1637 | KNR 2-01 0211-07 | Roboty ziemne w gruncie kategorii I-III wykonywane koparkami przedsiębiernymi o pojemności łyżki 0,60m3 z transportem urobku samochodami samowyładowczymi na odległość do 1km, lecz z ziemi uprzednio zmagazynowanej w hałdach (załadunek ziemi z ręcznych robót ziemnych) | m3 | 5.1
d.82
1638 | KNNR 1 0208-02 | Nakłady uzupełniające do tablic za każdy dalszy rozpoczęty 1km odległości transportu ponad 1km samochodami samowyładowczymi gruntu kat. I-IV po drogach o nawierzchni utwardzonej (odwóz na miejsce wskazane przez Zamawiającego w odległości do 10 km) | m3 | 18.48
d.82 |  | Krotność = 9
1639 |  | Koszt składowania ziemi na składowisku | m3 | 18.48
d.82
1640 | KNR K-62 0101-01 | Montaż obudowy płytowej przestawnej CITYBOX ścian wykopów liniowych w gruntach kategorii I-II o szerokości 1-2m i głębokości 2,0m z płyt grubości 60mm o długości 2m, o powierzchni kompletu 8m2 | kpl | 5
d.82
1641 |  | Pompowanie wody pompą szlamową | m-g | 8
d.82
1642 | KNNR 4 1411-02 | Podłoża pod kanały i obiekty z materiałów sypkich o grubości 15cm z zakupem materiału | m3 | 1.63
d.82
1643 | KNNR 4 1411-04 | Obsypka nad rurociągiem grub. 30cm ponad wierzch rury z materiałów sypkich z zakupem materiału | m3 | 5
d.82
1644 | KNNR 1 0214-04 | Zasypanie wykopów fundamentowych podłużnych, punktowych, rowów, wykopów obiektowych gruntem kategorii I-II o grubości warstwy w stanie luźnym 35cm z zagęszczeniem mechanicznym ubijakami z zakupem materiału - piasek z dokupu | m3 | 11.85
d.82
1645 | KNR-W 2-18 0408-02 | Kanały z rur PVC o średnicy zewnętrznej 160mm łączone na wcisk | m | 10.87
d.82
1646 | KNNR 4 1417-02 | Studzienki kanalizacyjne systemowe PP-B o średnicy 315mm z zamknięciem rurą teleskopową D400 (gł do 1,5m) | szt | 1
d.82
1647 | KNR 2-18 0804-01 | Próba szczelności kanałów rurowych o śr. nom. 150 mm | m | 10.87
d.82
1648 | KNR 2-01 0505-04 | Plantowanie mechaniczne powierzchni gruntu rodzimego kategorii I-III | m2 | 10.87
d.82
1649 | KNR 2-01 0510-01 | Humusowanie warstwą humusu grubości 5cm z obsianiem | m2 | 10.87
d.82
Razem dział: Przykanaliki kanalizacji sanitarnej nr ewid. działki 37/5
83 |  | Przykanaliki kanalizacji sanitarnej nr ewid. działki 37/21
1650 | KNR 2-01 0119-03 | Roboty pomiarowe przy liniowych robotach ziemnych - trasa sieci | m | 10
d.83
1651 | KNNR 1 0202-08 | Roboty ziemne wykonywane koparkami podsiębiernymi o pojemności łyżki 0,60m3 w gruncie kategorii III-IV z transportem urobku samochodami samowyładowczymi na odległość 1km | m3 | 11.9
d.83
1652 | KNNR 1 0310-02 | Wykopy w gruncie kategorii III o głębokości do 1,5m przy odkrywaniu istniejących fundamentów na zewnątrz budynku - podkop pod ogrodzeniem | m3 | 5.1
d.83
1653 | KNR 2-01 0211-07 | Roboty ziemne w gruncie kategorii I-III wykonywane koparkami przedsiębiernymi o pojemności łyżki 0,60m3 z transportem urobku samochodami samowyładowczymi na odległość do 1km, lecz z ziemi uprzednio zmagazynowanej w hałdach (załadunek ziemi z ręcznych robót ziemnych) | m3 | 5.1
d.83
1654 | KNNR 1 0208-02 | Nakłady uzupełniające do tablic za każdy dalszy rozpoczęty 1km odległości transportu ponad 1km samochodami samowyładowczymi gruntu kat. I-IV po drogach o nawierzchni utwardzonej (odwóz na miejsce wskazane przez Zamawiającego w odległości do 10 km) | m3 | 17
d.83 |  | Krotność = 9
1655 |  | Koszt składowania ziemi na składowisku | m3 | 17
d.83
1656 | KNR K-62 0101-01 | Montaż obudowy płytowej przestawnej CITYBOX ścian wykopów liniowych w gruntach kategorii I-II o szerokości 1-2m i głębokości 2,0m z płyt grubości 60mm o długości 2m, o powierzchni kompletu 8m2 | kpl | 5
d.83
1657 |  | Pompowanie wody pompą szlamową | m-g | 8
d.83
1658 | KNNR 4 1411-02 | Podłoża pod kanały i obiekty z materiałów sypkich o grubości 15cm z zakupem materiału | m3 | 1.5
d.83
1659 | KNNR 4 1411-04 | Obsypka nad rurociągiem grub. 30cm ponad wierzch rury z materiałów sypkich z zakupem materiału | m3 | 4.6
d.83
1660 | KNNR 1 0214-04 | Zasypanie wykopów fundamentowych podłużnych, punktowych, rowów, wykopów obiektowych gruntem kategorii I-II o grubości warstwy w stanie luźnym 35cm z zagęszczeniem mechanicznym ubijakami z zakupem materiału - piasek z dokupu | m3 | 10.9
d.83
1661 | KNR-W 2-18 0408-02 | Kanały z rur PVC o średnicy zewnętrznej 160mm łączone na wcisk | m | 10
d.83
1662 | KNNR 4 1417-02 | Studzienki kanalizacyjne systemowe PP-B o średnicy 315mm z zamknięciem rurą teleskopową D400 (gł do 1,5m) | szt | 1
d.83
1663 | KNR 2-18 0804-01 | Próba szczelności kanałów rurowych o śr. nom. 150 mm | m | 10
d.83
1664 | KNR 2-01 0505-04 | Plantowanie mechaniczne powierzchni gruntu rodzimego kategorii I-III | m2 | 5
d.83
1665 | KNR 2-01 0510-01 | Humusowanie warstwą humusu grubości 5cm z obsianiem | m2 | 5
d.83
1666 | KNNR 6 0803-08 | Rozebranie ręczne nawierzchni z kostki betonowej na podsypce cementowo-piaskowej | m2 | 5
d.83
1667 | KNR 2-31 0801-01 | Rozebranie ręczne podbudowy betonowej o grubości 12cm | m2 | 5
d.83
1668 | KNR 2-31 0801-02 | Rozebranie ręczne podbudowy betonowej - za każdy dalszy 1cm grubości ponad 12cm do całkowitej grubości 15cm | m2 | 5
d.83 |  | Krotność = 3
1669 | KNR AT-06 0102-02 | Ręczny załadunek, wyładunek materiałów budowlanych sypkich przez przechylenie skrzyni w samochodach lub przyczepach samowyładowczych - ładunek kategorii II | t | 1.5
d.83
1670 | KNR AT-06 0108-02 | Przewóz materiałów budowlanych na odległość do 20km po nawierzchni klasy II | kurs | 1
d.83
1671 | KNNR 6 0103-03 | Profilowanie i zagęszczanie mechaniczne podłoża pod warstwy konstrukcyjne nawierzchni w gruncie kategorii II-VI | m2 | 5
d.83
1672 | KNNR 6 0109-02 | Wykonanie i pielęgnacja podbudowy betonowej C12/15, grubość warstwy po zagęszczeniu 15cm | m2 | 5
d.83
1673 | KNR 0-11 0325-02 | Nawierzchnia jezdni z kostki betonowej na podsypce cementowo-piaskowej grubości 30mm z wypełnieniem spoin piaskiem (materiałem porozbiórkowym) | m2 | 5
d.83
Razem dział: Przykanaliki kanalizacji sanitarnej nr ewid. działki 37/21
84 |  | Przykanaliki kanalizacji sanitarnej nr ewid. działki 37/25
1674 | KNR 2-01 0119-03 | Roboty pomiarowe przy liniowych robotach ziemnych - trasa sieci | m | 5.92
d.84
1675 | KNNR 1 0202-08 | Roboty ziemne wykonywane koparkami podsiębiernymi o pojemności łyżki 0,60m3 w gruncie kategorii III-IV z transportem urobku samochodami samowyładowczymi na odległość 1km | m3 | 4.96
d.84
1676 | KNNR 1 0310-02 | Wykopy w gruncie kategorii III o głębokości do 1,5m przy odkrywaniu istniejących fundamentów na zewnątrz budynku - podkop pod ogrodzeniem | m3 | 5.1
d.84
1677 | KNR 2-01 0211-07 | Roboty ziemne w gruncie kategorii I-III wykonywane koparkami przedsiębiernymi o pojemności łyżki 0,60m3 z transportem urobku samochodami samowyładowczymi na odległość do 1km, lecz z ziemi uprzednio zmagazynowanej w hałdach (załadunek ziemi z ręcznych robót ziemnych) | m3 | 5.1
d.84
1678 | KNNR 1 0208-02 | Nakłady uzupełniające do tablic za każdy dalszy rozpoczęty 1km odległości transportu ponad 1km samochodami samowyładowczymi gruntu kat. I-IV po drogach o nawierzchni utwardzonej (odwóz na miejsce wskazane przez Zamawiającego w odległości do 10 km) | m3 | 10.06
d.84 |  | Krotność = 9
1679 |  | Koszt składowania ziemi na składowisku | m3 | 10.06
d.84
1680 | KNR K-62 0101-01 | Montaż obudowy płytowej przestawnej CITYBOX ścian wykopów liniowych w gruntach kategorii I-II o szerokości 1-2m i głębokości 2,0m z płyt grubości 60mm o długości 2m, o powierzchni kompletu 8m2 | kpl | 3
d.84
1681 |  | Pompowanie wody pompą szlamową | m-g | 8
d.84
1682 | KNNR 4 1411-02 | Podłoża pod kanały i obiekty z materiałów sypkich o grubości 15cm z zakupem materiału | m3 | 0.89
d.84
1683 | KNNR 4 1411-04 | Obsypka nad rurociągiem grub. 30cm ponad wierzch rury z materiałów sypkich z zakupem materiału | m3 | 2.72
d.84
1684 | KNNR 1 0214-04 | Zasypanie wykopów fundamentowych podłużnych, punktowych, rowów, wykopów obiektowych gruntem kategorii I-II o grubości warstwy w stanie luźnym 35cm z zagęszczeniem mechanicznym ubijakami z zakupem materiału - piasek z dokupu | m3 | 6.45
d.84
1685 | KNR-W 2-18 0408-02 | Kanały z rur PVC o średnicy zewnętrznej 160mm łączone na wcisk | m | 5.92
d.84
1686 | KNNR 4 1417-02 | Studzienki kanalizacyjne systemowe PP-B o średnicy 315mm z zamknięciem rurą teleskopową D400 (gł do 1,5m) | szt | 1
d.84
1687 | KNR 2-18 0804-01 | Próba szczelności kanałów rurowych o śr. nom. 150 mm | m | 5.92
d.84
1688 | KNR 2-01 0505-04 | Plantowanie mechaniczne powierzchni gruntu rodzimego kategorii I-III | m2 | 5.92
d.84
1689 | KNR 2-01 0510-01 | Humusowanie warstwą humusu grubości 5cm z obsianiem | m2 | 5.92
d.84
Razem dział: Przykanaliki kanalizacji sanitarnej nr ewid. działki 37/25
85 |  | Przykanaliki kanalizacji sanitarnej nr ewid. działki 27/26
1690 | KNR 2-01 0119-03 | Roboty pomiarowe przy liniowych robotach ziemnych - trasa sieci | m | 10
d.85
1691 | KNNR 1 0202-08 | Roboty ziemne wykonywane koparkami podsiębiernymi o pojemności łyżki 0,60m3 w gruncie kategorii III-IV z transportem urobku samochodami samowyładowczymi na odległość 1km | m3 | 11.9
d.85
1692 | KNNR 1 0310-02 | Wykopy w gruncie kategorii III o głębokości do 1,5m przy odkrywaniu istniejących fundamentów na zewnątrz budynku - podkop pod ogrodzeniem | m3 | 5.1
d.85
1693 | KNR 2-01 0211-07 | Roboty ziemne w gruncie kategorii I-III wykonywane koparkami przedsiębiernymi o pojemności łyżki 0,60m3 z transportem urobku samochodami samowyładowczymi na odległość do 1km, lecz z ziemi uprzednio zmagazynowanej w hałdach (załadunek ziemi z ręcznych robót ziemnych) | m3 | 5.1
d.85
1694 | KNNR 1 0208-02 | Nakłady uzupełniające do tablic za każdy dalszy rozpoczęty 1km odległości transportu ponad 1km samochodami samowyładowczymi gruntu kat. I-IV po drogach o nawierzchni utwardzonej (odwóz na miejsce wskazane przez Zamawiającego w odległości do 10 km) | m3 | 17
d.85 |  | Krotność = 9
1695 |  | Koszt składowania ziemi na składowisku | m3 | 17
d.85
1696 | KNR K-62 0101-01 | Montaż obudowy płytowej przestawnej CITYBOX ścian wykopów liniowych w gruntach kategorii I-II o szerokości 1-2m i głębokości 2,0m z płyt grubości 60mm o długości 2m, o powierzchni kompletu 8m2 | kpl | 5
d.85
1697 |  | Pompowanie wody pompą szlamową | m-g | 8
d.85
1698 | KNNR 4 1411-02 | Podłoża pod kanały i obiekty z materiałów sypkich o grubości 15cm z zakupem materiału | m3 | 1.5
d.85
1699 | KNNR 4 1411-04 | Obsypka nad rurociągiem grub. 30cm ponad wierzch rury z materiałów sypkich z zakupem materiału | m3 | 4.6
d.85
1700 | KNNR 1 0214-04 | Zasypanie wykopów fundamentowych podłużnych, punktowych, rowów, wykopów obiektowych gruntem kategorii I-II o grubości warstwy w stanie luźnym 35cm z zagęszczeniem mechanicznym ubijakami z zakupem materiału - piasek z dokupu | m3 | 10.9
d.85
1701 | KNNR 1 0527-01 | Montaż konstrukcji podwieszeń kabli energetycznych i telekomunikacyjnych typu lekkiego o rozpiętości 4,0m | kpl | 3
d.85
1702 | KNNR 1 0527-06 | Demontaż konstrukcji podwieszeń kabli energetycznych i telekomunikacyjnych typu lekkiego o rozpiętości 4,0m | kpl | 3
d.85
1703 | KNR-W 2-18 0408-02 | Kanały z rur PVC o średnicy zewnętrznej 160mm łączone na wcisk | m | 10
d.85
1704 | KNNR 4 1417-02 | Studzienki kanalizacyjne systemowe PP-B o średnicy 315mm z zamknięciem rurą teleskopową D400 (gł do 1,5m) | szt | 1
d.85
1705 | KNR 2-18 0804-01 | Próba szczelności kanałów rurowych o śr. nom. 150 mm | m | 10
d.85
1706 | KNNR 6 0803-08 | Rozebranie ręczne nawierzchni z kostki betonowej na podsypce cementowo-piaskowej | m2 | 10
d.85
1707 | KNR 2-31 0801-01 | Rozebranie ręczne podbudowy betonowej o grubości 12cm | m2 | 10
d.85
1708 | KNR 2-31 0801-02 | Rozebranie ręczne podbudowy betonowej - za każdy dalszy 1cm grubości ponad 12cm do całkowitej grubości 15cm | m2 | 10
d.85 |  | Krotność = 3
1709 | KNR AT-06 0102-02 | Ręczny załadunek, wyładunek materiałów budowlanych sypkich przez przechylenie skrzyni w samochodach lub przyczepach samowyładowczych - ładunek kategorii II | t | 3
d.85
1710 | KNR AT-06 0108-02 | Przewóz materiałów budowlanych na odległość do 20km po nawierzchni klasy II | kurs | 1
d.85
1711 | KNNR 6 0103-03 | Profilowanie i zagęszczanie mechaniczne podłoża pod warstwy konstrukcyjne nawierzchni w gruncie kategorii II-VI | m2 | 10
d.85
1712 | KNNR 6 0109-02 | Wykonanie i pielęgnacja podbudowy betonowej C12/15, grubość warstwy po zagęszczeniu 15cm | m2 | 10
d.85
1713 | KNR 0-11 0325-02 | Nawierzchnia jezdni z kostki betonowej na podsypce cementowo-piaskowej grubości 30mm z wypełnieniem spoin piaskiem (materiałem porozbiórkowym) | m2 | 10
d.85
Razem dział: Przykanaliki kanalizacji sanitarnej nr ewid. działki 27/26
86 |  | Przykanaliki kanalizacji sanitarnej nr ewid. działki 38/1
1714 | KNR 2-01 0119-03 | Roboty pomiarowe przy liniowych robotach ziemnych - trasa sieci | m | 10
d.86
1715 | KNNR 1 0202-08 | Roboty ziemne wykonywane koparkami podsiębiernymi o pojemności łyżki 0,60m3 w gruncie kategorii III-IV z transportem urobku samochodami samowyładowczymi na odległość 1km | m3 | 11.9
d.86
1716 | KNNR 1 0310-02 | Wykopy w gruncie kategorii III o głębokości do 1,5m przy odkrywaniu istniejących fundamentów na zewnątrz budynku - podkop pod ogrodzeniem | m3 | 5.1
d.86
1717 | KNR 2-01 0211-07 | Roboty ziemne w gruncie kategorii I-III wykonywane koparkami przedsiębiernymi o pojemności łyżki 0,60m3 z transportem urobku samochodami samowyładowczymi na odległość do 1km, lecz z ziemi uprzednio zmagazynowanej w hałdach (załadunek ziemi z ręcznych robót ziemnych) | m3 | 5.1
d.86
1718 | KNNR 1 0208-02 | Nakłady uzupełniające do tablic za każdy dalszy rozpoczęty 1km odległości transportu ponad 1km samochodami samowyładowczymi gruntu kat. I-IV po drogach o nawierzchni utwardzonej (odwóz na miejsce wskazane przez Zamawiającego w odległości do 10 km) | m3 | 17
d.86 |  | Krotność = 9
1719 |  | Koszt składowania ziemi na składowisku | m3 | 17
d.86
1720 | KNR K-62 0101-01 | Montaż obudowy płytowej przestawnej CITYBOX ścian wykopów liniowych w gruntach kategorii I-II o szerokości 1-2m i głębokości 2,0m z płyt grubości 60mm o długości 2m, o powierzchni kompletu 8m2 | kpl | 5
d.86
1721 |  | Pompowanie wody pompą szlamową | m-g | 8
d.86
1722 | KNNR 4 1411-02 | Podłoża pod kanały i obiekty z materiałów sypkich o grubości 15cm z zakupem materiału | m3 | 1.5
d.86
1723 | KNNR 4 1411-04 | Obsypka nad rurociągiem grub. 30cm ponad wierzch rury z materiałów sypkich z zakupem materiału | m3 | 4.6
d.86
1724 | KNNR 1 0214-04 | Zasypanie wykopów fundamentowych podłużnych, punktowych, rowów, wykopów obiektowych gruntem kategorii I-II o grubości warstwy w stanie luźnym 35cm z zagęszczeniem mechanicznym ubijakami z zakupem materiału - piasek z dokupu | m3 | 10.9
d.86
1725 | KNNR 1 0527-01 | Montaż konstrukcji podwieszeń kabli energetycznych i telekomunikacyjnych typu lekkiego o rozpiętości 4,0m | kpl | 3
d.86
1726 | KNNR 1 0527-06 | Demontaż konstrukcji podwieszeń kabli energetycznych i telekomunikacyjnych typu lekkiego o rozpiętości 4,0m | kpl | 3
d.86
1727 | KNR-W 2-18 0408-02 | Kanały z rur PVC o średnicy zewnętrznej 160mm łączone na wcisk | m | 10
d.86
1728 | KNNR 4 1417-02 | Studzienki kanalizacyjne systemowe PP-B o średnicy 315mm z zamknięciem rurą teleskopową D400 (gł do 1,5m) | szt | 1
d.86
1729 | KNR 2-18 0804-01 | Próba szczelności kanałów rurowych o śr. nom. 150 mm | m | 10
d.86
1730 | KNNR 6 0803-08 | Rozebranie ręczne nawierzchni z kostki betonowej na podsypce cementowo-piaskowej | m2 | 10
d.86
1731 | KNR 2-31 0801-01 | Rozebranie ręczne podbudowy betonowej o grubości 12cm | m2 | 10
d.86
1732 | KNR 2-31 0801-02 | Rozebranie ręczne podbudowy betonowej - za każdy dalszy 1cm grubości ponad 12cm do całkowitej grubości 15cm | m2 | 10
d.86 |  | Krotność = 3
1733 | KNR AT-06 0102-02 | Ręczny załadunek, wyładunek materiałów budowlanych sypkich przez przechylenie skrzyni w samochodach lub przyczepach samowyładowczych - ładunek kategorii II | t | 3
d.86
1734 | KNR AT-06 0108-02 | Przewóz materiałów budowlanych na odległość do 20km po nawierzchni klasy II | kurs | 1
d.86
1735 | KNNR 6 0103-03 | Profilowanie i zagęszczanie mechaniczne podłoża pod warstwy konstrukcyjne nawierzchni w gruncie kategorii II-VI | m2 | 10
d.86
1736 | KNNR 6 0109-02 | Wykonanie i pielęgnacja podbudowy betonowej C12/15, grubość warstwy po zagęszczeniu 15cm | m2 | 10
d.86
1737 | KNR 0-11 0325-02 | Nawierzchnia jezdni z kostki betonowej na podsypce cementowo-piaskowej grubości 30mm z wypełnieniem spoin piaskiem (materiałem porozbiórkowym) | m2 | 10
d.86
Razem dział: Przykanaliki kanalizacji sanitarnej nr ewid. działki 38/1
87 |  | Przykanaliki kanalizacji sanitarnej nr ewid. działki 39/3
1738 | KNR 2-01 0119-03 | Roboty pomiarowe przy liniowych robotach ziemnych - trasa sieci | m | 6
d.87
1739 | KNNR 1 0202-08 | Roboty ziemne wykonywane koparkami podsiębiernymi o pojemności łyżki 0,60m3 w gruncie kategorii III-IV z transportem urobku samochodami samowyładowczymi na odległość 1km | m3 | 5.1
d.87
1740 | KNNR 1 0310-02 | Wykopy w gruncie kategorii III o głębokości do 1,5m przy odkrywaniu istniejących fundamentów na zewnątrz budynku - podkop pod ogrodzeniem | m3 | 5.1
d.87
1741 | KNR 2-01 0211-07 | Roboty ziemne w gruncie kategorii I-III wykonywane koparkami przedsiębiernymi o pojemności łyżki 0,60m3 z transportem urobku samochodami samowyładowczymi na odległość do 1km, lecz z ziemi uprzednio zmagazynowanej w hałdach (załadunek ziemi z ręcznych robót ziemnych) | m3 | 5.1
d.87
1742 | KNNR 1 0208-02 | Nakłady uzupełniające do tablic za każdy dalszy rozpoczęty 1km odległości transportu ponad 1km samochodami samowyładowczymi gruntu kat. I-IV po drogach o nawierzchni utwardzonej (odwóz na miejsce wskazane przez Zamawiającego w odległości do 10 km) | m3 | 10.2
d.87 |  | Krotność = 9
1743 |  | Koszt składowania ziemi na składowisku | m3 | 10.2
d.87
1744 | KNR K-62 0101-01 | Montaż obudowy płytowej przestawnej CITYBOX ścian wykopów liniowych w gruntach kategorii I-II o szerokości 1-2m i głębokości 2,0m z płyt grubości 60mm o długości 2m, o powierzchni kompletu 8m2 | kpl | 3
d.87
1745 |  | Pompowanie wody pompą szlamową | m-g | 8
d.87
1746 | KNNR 4 1411-02 | Podłoża pod kanały i obiekty z materiałów sypkich o grubości 15cm z zakupem materiału | m3 | 0.9
d.87
1747 | KNNR 4 1411-04 | Obsypka nad rurociągiem grub. 30cm ponad wierzch rury z materiałów sypkich z zakupem materiału | m3 | 2.76
d.87
1748 | KNNR 1 0214-04 | Zasypanie wykopów fundamentowych podłużnych, punktowych, rowów, wykopów obiektowych gruntem kategorii I-II o grubości warstwy w stanie luźnym 35cm z zagęszczeniem mechanicznym ubijakami z zakupem materiału - piasek z dokupu | m3 | 6.54
d.87
1749 | KNR-W 2-18 0408-02 | Kanały z rur PVC o średnicy zewnętrznej 160mm łączone na wcisk | m | 6
d.87
1750 | KNNR 4 1417-02 | Studzienki kanalizacyjne systemowe PP-B o średnicy 315mm z zamknięciem rurą teleskopową D400 (gł do 1,5m) | szt | 1
d.87
1751 | KNR 2-18 0804-01 | Próba szczelności kanałów rurowych o śr. nom. 150 mm | m | 6
d.87
1752 | KNNR 6 0803-08 | Rozebranie ręczne nawierzchni z kostki betonowej na podsypce cementowo-piaskowej | m2 | 6
d.87
1753 | KNR 2-31 0801-01 | Rozebranie ręczne podbudowy betonowej o grubości 12cm | m2 | 6
d.87
1754 | KNR 2-31 0801-02 | Rozebranie ręczne podbudowy betonowej - za każdy dalszy 1cm grubości ponad 12cm do całkowitej grubości 15cm | m2 | 6
d.87 |  | Krotność = 3
1755 | KNR AT-06 0102-02 | Ręczny załadunek, wyładunek materiałów budowlanych sypkich przez przechylenie skrzyni w samochodach lub przyczepach samowyładowczych - ładunek kategorii II | t | 1.8
d.87
1756 | KNR AT-06 0108-02 | Przewóz materiałów budowlanych na odległość do 20km po nawierzchni klasy II | kurs | 1
d.87
1757 | KNNR 6 0103-03 | Profilowanie i zagęszczanie mechaniczne podłoża pod warstwy konstrukcyjne nawierzchni w gruncie kategorii II-VI | m2 | 6
d.87
1758 | KNNR 6 0109-02 | Wykonanie i pielęgnacja podbudowy betonowej C12/15, grubość warstwy po zagęszczeniu 15cm | m2 | 6
d.87
1759 | KNR 0-11 0325-02 | Nawierzchnia jezdni z kostki betonowej na podsypce cementowo-piaskowej grubości 30mm z wypełnieniem spoin piaskiem (materiałem porozbiórkowym) | m2 | 6
d.87
Razem dział: Przykanaliki kanalizacji sanitarnej nr ewid. działki 39/3
88 |  | Przykanaliki kanalizacji sanitarnej nr ewid. działki 55/7
1760 | KNR 2-01 0119-03 | Roboty pomiarowe przy liniowych robotach ziemnych - trasa sieci | m | 10
d.88
1761 | KNNR 1 0202-08 | Roboty ziemne wykonywane koparkami podsiębiernymi o pojemności łyżki 0,60m3 w gruncie kategorii III-IV z transportem urobku samochodami samowyładowczymi na odległość 1km | m3 | 11.9
d.88
1762 | KNNR 1 0310-02 | Wykopy w gruncie kategorii III o głębokości do 1,5m przy odkrywaniu istniejących fundamentów na zewnątrz budynku - podkop pod ogrodzeniem | m3 | 5.1
d.88
1763 | KNNR 1 0307-02 | Wykopy liniowe w gruncie suchym kategorii III-IV szerokości 0,8-2,5m, głębokości 1,5m o ścianach pionowych, z ręcznym wydobyciem urobku | m3 | 5.1
d.88
1764 | KNR 2-01 0211-07 | Roboty ziemne w gruncie kategorii I-III wykonywane koparkami przedsiębiernymi o pojemności łyżki 0,60m3 z transportem urobku samochodami samowyładowczymi na odległość do 1km, lecz z ziemi uprzednio zmagazynowanej w hałdach (załadunek ziemi z ręcznych robót ziemnych) | m3 | 5.1
d.88
1765 | KNNR 1 0208-02 | Nakłady uzupełniające do tablic za każdy dalszy rozpoczęty 1km odległości transportu ponad 1km samochodami samowyładowczymi gruntu kat. I-IV po drogach o nawierzchni utwardzonej (odwóz na miejsce wskazane przez Zamawiającego w odległości do 10 km) | m3 | 17
d.88 |  | Krotność = 9
1766 |  | Koszt składowania ziemi na składowisku | m3 | 17
d.88
1767 | KNR K-62 0101-01 | Montaż obudowy płytowej przestawnej CITYBOX ścian wykopów liniowych w gruntach kategorii I-II o szerokości 1-2m i głębokości 2,0m z płyt grubości 60mm o długości 2m, o powierzchni kompletu 8m2 | kpl | 5
d.88
1768 |  | Pompowanie wody pompą szlamową | m-g | 8
d.88
1769 | KNNR 4 1411-02 | Podłoża pod kanały i obiekty z materiałów sypkich o grubości 15cm z zakupem materiału | m3 | 1.5
d.88
1770 | KNNR 4 1411-04 | Obsypka nad rurociągiem grub. 30cm ponad wierzch rury z materiałów sypkich z zakupem materiału | m3 | 4.6
d.88
1771 | KNNR 1 0214-04 | Zasypanie wykopów fundamentowych podłużnych, punktowych, rowów, wykopów obiektowych gruntem kategorii I-II o grubości warstwy w stanie luźnym 35cm z zagęszczeniem mechanicznym ubijakami z zakupem materiału - piasek z dokupu | m3 | 10.9
d.88
1772 | KNNR 1 0527-01 | Montaż konstrukcji podwieszeń kabli energetycznych i telekomunikacyjnych typu lekkiego o rozpiętości 4,0m | kpl | 3
d.88
1773 | KNNR 1 0527-06 | Demontaż konstrukcji podwieszeń kabli energetycznych i telekomunikacyjnych typu lekkiego o rozpiętości 4,0m | kpl | 3
d.88
1774 | KNR-W 2-18 0408-02 | Kanały z rur PVC o średnicy zewnętrznej 160mm łączone na wcisk | m | 10
d.88
1775 | KNNR 4 1417-02 | Studzienki kanalizacyjne systemowe PP-B o średnicy 315mm z zamknięciem rurą teleskopową D400 (gł do 1,5m) | szt | 1
d.88
1776 | KNR 2-18 0804-01 | Próba szczelności kanałów rurowych o śr. nom. 150 mm | m | 10
d.88
1777 | KNR 2-01 0505-04 | Plantowanie mechaniczne powierzchni gruntu rodzimego kategorii I-III | m2 | 10
d.88
1778 | KNR 2-01 0510-01 | Humusowanie warstwą humusu grubości 5cm z obsianiem | m2 | 10
d.88
Razem dział: Przykanaliki kanalizacji sanitarnej nr ewid. działki 55/7
89 |  | Przykanaliki kanalizacji sanitarnej nr ewid. działki 52/7
1779 | KNR 2-01 0119-03 | Roboty pomiarowe przy liniowych robotach ziemnych - trasa sieci | m | 10
d.89
1780 | KNNR 1 0202-08 | Roboty ziemne wykonywane koparkami podsiębiernymi o pojemności łyżki 0,60m3 w gruncie kategorii III-IV z transportem urobku samochodami samowyładowczymi na odległość 1km | m3 | 11.9
d.89
1781 | KNNR 1 0310-02 | Wykopy w gruncie kategorii III o głębokości do 1,5m przy odkrywaniu istniejących fundamentów na zewnątrz budynku - podkop pod ogrodzeniem | m3 | 5.1
d.89
1782 | KNNR 1 0307-02 | Wykopy liniowe w gruncie suchym kategorii III-IV szerokości 0,8-2,5m, głębokości 1,5m o ścianach pionowych, z ręcznym wydobyciem urobku | m3 | 5.1
d.89
1783 | KNR 2-01 0211-07 | Roboty ziemne w gruncie kategorii I-III wykonywane koparkami przedsiębiernymi o pojemności łyżki 0,60m3 z transportem urobku samochodami samowyładowczymi na odległość do 1km, lecz z ziemi uprzednio zmagazynowanej w hałdach (załadunek ziemi z ręcznych robót ziemnych) | m3 | 5.1
d.89
1784 | KNNR 1 0208-02 | Nakłady uzupełniające do tablic za każdy dalszy rozpoczęty 1km odległości transportu ponad 1km samochodami samowyładowczymi gruntu kat. I-IV po drogach o nawierzchni utwardzonej (odwóz na miejsce wskazane przez Zamawiającego w odległości do 10 km) | m3 | 17
d.89 |  | Krotność = 9
1785 |  | Koszt składowania ziemi na składowisku | m3 | 17
d.89
1786 | KNR K-62 0101-01 | Montaż obudowy płytowej przestawnej CITYBOX ścian wykopów liniowych w gruntach kategorii I-II o szerokości 1-2m i głębokości 2,0m z płyt grubości 60mm o długości 2m, o powierzchni kompletu 8m2 | kpl | 5
d.89
1787 |  | Pompowanie wody pompą szlamową | m-g | 8
d.89
1788 | KNNR 4 1411-02 | Podłoża pod kanały i obiekty z materiałów sypkich o grubości 15cm z zakupem materiału | m3 | 1.5
d.89
1789 | KNNR 4 1411-04 | Obsypka nad rurociągiem grub. 30cm ponad wierzch rury z materiałów sypkich z zakupem materiału | m3 | 4.6
d.89
1790 | KNNR 1 0214-04 | Zasypanie wykopów fundamentowych podłużnych, punktowych, rowów, wykopów obiektowych gruntem kategorii I-II o grubości warstwy w stanie luźnym 35cm z zagęszczeniem mechanicznym ubijakami z zakupem materiału - piasek z dokupu | m3 | 10.9
d.89
1791 | KNNR 1 0527-01 | Montaż konstrukcji podwieszeń kabli energetycznych i telekomunikacyjnych typu lekkiego o rozpiętości 4,0m | kpl | 3
d.89
1792 | KNNR 1 0527-06 | Demontaż konstrukcji podwieszeń kabli energetycznych i telekomunikacyjnych typu lekkiego o rozpiętości 4,0m | kpl | 3
d.89
1793 | KNR-W 2-18 0408-02 | Kanały z rur PVC o średnicy zewnętrznej 160mm łączone na wcisk | m | 10
d.89
1794 | KNNR 4 1417-02 | Studzienki kanalizacyjne systemowe PP-B o średnicy 315mm z zamknięciem rurą teleskopową D400 (gł do 1,5m) | szt | 1
d.89
1795 | KNR 2-18 0804-01 | Próba szczelności kanałów rurowych o śr. nom. 150 mm | m | 10
d.89
1796 | KNR 2-01 0505-04 | Plantowanie mechaniczne powierzchni gruntu rodzimego kategorii I-III | m2 | 10
d.89
1797 | KNR 2-01 0510-01 | Humusowanie warstwą humusu grubości 5cm z obsianiem | m2 | 10
d.89
Razem dział: Przykanaliki kanalizacji sanitarnej nr ewid. działki 52/7
90 |  | Przykanaliki kanalizacji sanitarnej nr ewid. działki 52/9
1798 | KNR 2-01 0119-03 | Roboty pomiarowe przy liniowych robotach ziemnych - trasa sieci | m | 10
d.90
1799 | KNNR 1 0202-08 | Roboty ziemne wykonywane koparkami podsiębiernymi o pojemności łyżki 0,60m3 w gruncie kategorii III-IV z transportem urobku samochodami samowyładowczymi na odległość 1km | m3 | 11.9
d.90
1800 | KNNR 1 0310-02 | Wykopy w gruncie kategorii III o głębokości do 1,5m przy odkrywaniu istniejących fundamentów na zewnątrz budynku - podkop pod ogrodzeniem | m3 | 5.1
d.90
1801 | KNNR 1 0307-02 | Wykopy liniowe w gruncie suchym kategorii III-IV szerokości 0,8-2,5m, głębokości 1,5m o ścianach pionowych, z ręcznym wydobyciem urobku | m3 | 5.1
d.90
1802 | KNR 2-01 0211-07 | Roboty ziemne w gruncie kategorii I-III wykonywane koparkami przedsiębiernymi o pojemności łyżki 0,60m3 z transportem urobku samochodami samowyładowczymi na odległość do 1km, lecz z ziemi uprzednio zmagazynowanej w hałdach (załadunek ziemi z ręcznych robót ziemnych) | m3 | 5.1
d.90
1803 | KNNR 1 0208-02 | Nakłady uzupełniające do tablic za każdy dalszy rozpoczęty 1km odległości transportu ponad 1km samochodami samowyładowczymi gruntu kat. I-IV po drogach o nawierzchni utwardzonej (odwóz na miejsce wskazane przez Zamawiającego w odległości do 10 km) | m3 | 17
d.90 |  | Krotność = 9
1804 |  | Koszt składowania ziemi na składowisku | m3 | 17
d.90
1805 | KNR K-62 0101-01 | Montaż obudowy płytowej przestawnej CITYBOX ścian wykopów liniowych w gruntach kategorii I-II o szerokości 1-2m i głębokości 2,0m z płyt grubości 60mm o długości 2m, o powierzchni kompletu 8m2 | kpl | 5
d.90
1806 |  | Pompowanie wody pompą szlamową | m-g | 8
d.90
1807 | KNNR 4 1411-02 | Podłoża pod kanały i obiekty z materiałów sypkich o grubości 15cm z zakupem materiału | m3 | 1.5
d.90
1808 | KNNR 4 1411-04 | Obsypka nad rurociągiem grub. 30cm ponad wierzch rury z materiałów sypkich z zakupem materiału | m3 | 4.6
d.90
1809 | KNNR 1 0214-04 | Zasypanie wykopów fundamentowych podłużnych, punktowych, rowów, wykopów obiektowych gruntem kategorii I-II o grubości warstwy w stanie luźnym 35cm z zagęszczeniem mechanicznym ubijakami z zakupem materiału - piasek z dokupu | m3 | 10.9
d.90
1810 | KNNR 1 0527-01 | Montaż konstrukcji podwieszeń kabli energetycznych i telekomunikacyjnych typu lekkiego o rozpiętości 4,0m | kpl | 3
d.90
1811 | KNNR 1 0527-06 | Demontaż konstrukcji podwieszeń kabli energetycznych i telekomunikacyjnych typu lekkiego o rozpiętości 4,0m | kpl | 3
d.90
1812 | KNR-W 2-18 0408-02 | Kanały z rur PVC o średnicy zewnętrznej 160mm łączone na wcisk | m | 10
d.90
1813 | KNNR 4 1417-02 | Studzienki kanalizacyjne systemowe PP-B o średnicy 315mm z zamknięciem rurą teleskopową D400 (gł do 1,5m) | szt | 1
d.90
1814 | KNR 2-18 0804-01 | Próba szczelności kanałów rurowych o śr. nom. 150 mm | m | 10
d.90
1815 | KNR 2-01 0505-04 | Plantowanie mechaniczne powierzchni gruntu rodzimego kategorii I-III | m2 | 10
d.90
1816 | KNR 2-01 0510-01 | Humusowanie warstwą humusu grubości 5cm z obsianiem | m2 | 10
d.90
Razem dział: Przykanaliki kanalizacji sanitarnej nr ewid. działki 52/9
91 |  | Przykanaliki kanalizacji sanitarnej nr ewid. działki 52/10
1817 | KNR 2-01 0119-03 | Roboty pomiarowe przy liniowych robotach ziemnych - trasa sieci | m | 10
d.91
1818 | KNNR 1 0202-08 | Roboty ziemne wykonywane koparkami podsiębiernymi o pojemności łyżki 0,60m3 w gruncie kategorii III-IV z transportem urobku samochodami samowyładowczymi na odległość 1km | m3 | 11.9
d.91
1819 | KNNR 1 0310-02 | Wykopy w gruncie kategorii III o głębokości do 1,5m przy odkrywaniu istniejących fundamentów na zewnątrz budynku - podkop pod ogrodzeniem | m3 | 5.1
d.91
1820 | KNR 2-01 0211-07 | Roboty ziemne w gruncie kategorii I-III wykonywane koparkami przedsiębiernymi o pojemności łyżki 0,60m3 z transportem urobku samochodami samowyładowczymi na odległość do 1km, lecz z ziemi uprzednio zmagazynowanej w hałdach (załadunek ziemi z ręcznych robót ziemnych) | m3 | 5.1
d.91
1821 | KNNR 1 0208-02 | Nakłady uzupełniające do tablic za każdy dalszy rozpoczęty 1km odległości transportu ponad 1km samochodami samowyładowczymi gruntu kat. I-IV po drogach o nawierzchni utwardzonej (odwóz na miejsce wskazane przez Zamawiającego w odległości do 10 km) | m3 | 17
d.91 |  | Krotność = 9
1822 |  | Koszt składowania ziemi na składowisku | m3 | 17
d.91
1823 | KNR K-62 0101-01 | Montaż obudowy płytowej przestawnej CITYBOX ścian wykopów liniowych w gruntach kategorii I-II o szerokości 1-2m i głębokości 2,0m z płyt grubości 60mm o długości 2m, o powierzchni kompletu 8m2 | kpl | 5
d.91
1824 |  | Pompowanie wody pompą szlamową | m-g | 8
d.91
1825 | KNNR 4 1411-02 | Podłoża pod kanały i obiekty z materiałów sypkich o grubości 15cm z zakupem materiału | m3 | 1.5
d.91
1826 | KNNR 4 1411-04 | Obsypka nad rurociągiem grub. 30cm ponad wierzch rury z materiałów sypkich z zakupem materiału | m3 | 4.6
d.91
1827 | KNNR 1 0214-04 | Zasypanie wykopów fundamentowych podłużnych, punktowych, rowów, wykopów obiektowych gruntem kategorii I-II o grubości warstwy w stanie luźnym 35cm z zagęszczeniem mechanicznym ubijakami z zakupem materiału - piasek z dokupu | m3 | 10.9
d.91
1828 | KNNR 1 0527-01 | Montaż konstrukcji podwieszeń kabli energetycznych i telekomunikacyjnych typu lekkiego o rozpiętości 4,0m | kpl | 3
d.91
1829 | KNNR 1 0527-06 | Demontaż konstrukcji podwieszeń kabli energetycznych i telekomunikacyjnych typu lekkiego o rozpiętości 4,0m | kpl | 3
d.91
1830 | KNR-W 2-18 0408-02 | Kanały z rur PVC o średnicy zewnętrznej 160mm łączone na wcisk | m | 10
d.91
1831 | KNNR 4 1417-02 | Studzienki kanalizacyjne systemowe PP-B o średnicy 315mm z zamknięciem rurą teleskopową D400 (gł do 1,5m) | szt | 1
d.91
1832 | KNR 2-18 0804-01 | Próba szczelności kanałów rurowych o śr. nom. 150 mm | m | 10
d.91
1833 | KNNR 6 0803-08 | Rozebranie ręczne nawierzchni z kostki betonowej na podsypce cementowo-piaskowej | m2 | 10
d.91
1834 | KNR 2-31 0801-01 | Rozebranie ręczne podbudowy betonowej o grubości 12cm | m2 | 10
d.91
1835 | KNR 2-31 0801-02 | Rozebranie ręczne podbudowy betonowej - za każdy dalszy 1cm grubości ponad 12cm do całkowitej grubości 15cm | m2 | 10
d.91 |  | Krotność = 3
1836 | KNR AT-06 0102-02 | Ręczny załadunek, wyładunek materiałów budowlanych sypkich przez przechylenie skrzyni w samochodach lub przyczepach samowyładowczych - ładunek kategorii II | t | 3
d.91
1837 | KNR AT-06 0108-02 | Przewóz materiałów budowlanych na odległość do 20km po nawierzchni klasy II | kurs | 1
d.91
1838 | KNNR 6 0103-03 | Profilowanie i zagęszczanie mechaniczne podłoża pod warstwy konstrukcyjne nawierzchni w gruncie kategorii II-VI | m2 | 10
d.91
1839 | KNNR 6 0109-02 | Wykonanie i pielęgnacja podbudowy betonowej C12/15, grubość warstwy po zagęszczeniu 15cm | m2 | 10
d.91
1840 | KNR 0-11 0325-02 | Nawierzchnia jezdni z kostki betonowej na podsypce cementowo-piaskowej grubości 30mm z wypełnieniem spoin piaskiem (materiałem porozbiórkowym) | m2 | 10
d.91
Razem dział: Przykanaliki kanalizacji sanitarnej nr ewid. działki 52/10
92 |  | Przykanaliki kanalizacji sanitarnej nr ewid. działki 51/2
1841 | KNR 2-01 0119-03 | Roboty pomiarowe przy liniowych robotach ziemnych - trasa sieci | m | 10
d.92
1842 | KNNR 1 0202-08 | Roboty ziemne wykonywane koparkami podsiębiernymi o pojemności łyżki 0,60m3 w gruncie kategorii III-IV z transportem urobku samochodami samowyładowczymi na odległość 1km | m3 | 11.9
d.92
1843 | KNNR 1 0310-02 | Wykopy w gruncie kategorii III o głębokości do 1,5m przy odkrywaniu istniejących fundamentów na zewnątrz budynku - podkop pod ogrodzeniem | m3 | 5.1
d.92
1844 | KNR 2-01 0211-07 | Roboty ziemne w gruncie kategorii I-III wykonywane koparkami przedsiębiernymi o pojemności łyżki 0,60m3 z transportem urobku samochodami samowyładowczymi na odległość do 1km, lecz z ziemi uprzednio zmagazynowanej w hałdach (załadunek ziemi z ręcznych robót ziemnych) | m3 | 5.1
d.92
1845 | KNNR 1 0208-02 | Nakłady uzupełniające do tablic za każdy dalszy rozpoczęty 1km odległości transportu ponad 1km samochodami samowyładowczymi gruntu kat. I-IV po drogach o nawierzchni utwardzonej (odwóz na miejsce wskazane przez Zamawiającego w odległości do 10 km) | m3 | 17
d.92 |  | Krotność = 9
1846 |  | Koszt składowania ziemi na składowisku | m3 | 17
d.92
1847 | KNR K-62 0101-01 | Montaż obudowy płytowej przestawnej CITYBOX ścian wykopów liniowych w gruntach kategorii I-II o szerokości 1-2m i głębokości 2,0m z płyt grubości 60mm o długości 2m, o powierzchni kompletu 8m2 | kpl | 5
d.92
1848 |  | Pompowanie wody pompą szlamową | m-g | 8
d.92
1849 | KNNR 4 1411-02 | Podłoża pod kanały i obiekty z materiałów sypkich o grubości 15cm z zakupem materiału | m3 | 1.5
d.92
1850 | KNNR 4 1411-04 | Obsypka nad rurociągiem grub. 30cm ponad wierzch rury z materiałów sypkich z zakupem materiału | m3 | 4.6
d.92
1851 | KNNR 1 0214-04 | Zasypanie wykopów fundamentowych podłużnych, punktowych, rowów, wykopów obiektowych gruntem kategorii I-II o grubości warstwy w stanie luźnym 35cm z zagęszczeniem mechanicznym ubijakami z zakupem materiału - piasek z dokupu | m3 | 10.9
d.92
1852 | KNNR 1 0527-01 | Montaż konstrukcji podwieszeń kabli energetycznych i telekomunikacyjnych typu lekkiego o rozpiętości 4,0m | kpl | 3
d.92
1853 | KNNR 1 0527-06 | Demontaż konstrukcji podwieszeń kabli energetycznych i telekomunikacyjnych typu lekkiego o rozpiętości 4,0m | kpl | 3
d.92
1854 | KNR-W 2-18 0408-02 | Kanały z rur PVC o średnicy zewnętrznej 160mm łączone na wcisk | m | 10
d.92
1855 | KNNR 4 1417-02 | Studzienki kanalizacyjne systemowe PP-B o średnicy 315mm z zamknięciem rurą teleskopową D400 (gł do 1,5m) | szt | 1
d.92
1856 | KNR 2-18 0804-01 | Próba szczelności kanałów rurowych o śr. nom. 150 mm | m | 10
d.92
1857 | KNNR 6 0803-08 | Rozebranie ręczne nawierzchni z kostki betonowej na podsypce cementowo-piaskowej | m2 | 10
d.92
1858 | KNR 2-31 0801-01 | Rozebranie ręczne podbudowy betonowej o grubości 12cm | m2 | 10
d.92
1859 | KNR 2-31 0801-02 | Rozebranie ręczne podbudowy betonowej - za każdy dalszy 1cm grubości ponad 12cm do całkowitej grubości 15cm | m2 | 10
d.92 |  | Krotność = 3
1860 | KNR AT-06 0102-02 | Ręczny załadunek, wyładunek materiałów budowlanych sypkich przez przechylenie skrzyni w samochodach lub przyczepach samowyładowczych - ładunek kategorii II | t | 3
d.92
1861 | KNR AT-06 0108-02 | Przewóz materiałów budowlanych na odległość do 20km po nawierzchni klasy II | kurs | 1
d.92
1862 | KNNR 6 0103-03 | Profilowanie i zagęszczanie mechaniczne podłoża pod warstwy konstrukcyjne nawierzchni w gruncie kategorii II-VI | m2 | 10
d.92
1863 | KNNR 6 0109-02 | Wykonanie i pielęgnacja podbudowy betonowej C12/15, grubość warstwy po zagęszczeniu 15cm | m2 | 10
d.92
1864 | KNR 0-11 0325-02 | Nawierzchnia jezdni z kostki betonowej na podsypce cementowo-piaskowej grubości 30mm z wypełnieniem spoin piaskiem (materiałem porozbiórkowym) | m2 | 10
d.92
Razem dział: Przykanaliki kanalizacji sanitarnej nr ewid. działki 51/2
93 |  | Przykanaliki kanalizacji sanitarnej nr ewid. działki 51/3
1865 | KNR 2-01 0119-03 | Roboty pomiarowe przy liniowych robotach ziemnych - trasa sieci | m | 10
d.93
1866 | KNNR 1 0202-08 | Roboty ziemne wykonywane koparkami podsiębiernymi o pojemności łyżki 0,60m3 w gruncie kategorii III-IV z transportem urobku samochodami samowyładowczymi na odległość 1km | m3 | 11.9
d.93
1867 | KNNR 1 0310-02 | Wykopy w gruncie kategorii III o głębokości do 1,5m przy odkrywaniu istniejących fundamentów na zewnątrz budynku - podkop pod ogrodzeniem | m3 | 5.1
d.93
1868 | KNNR 1 0307-02 | Wykopy liniowe w gruncie suchym kategorii III-IV szerokości 0,8-2,5m, głębokości 1,5m o ścianach pionowych, z ręcznym wydobyciem urobku | m3 | 5.1
d.93
1869 | KNR 2-01 0211-07 | Roboty ziemne w gruncie kategorii I-III wykonywane koparkami przedsiębiernymi o pojemności łyżki 0,60m3 z transportem urobku samochodami samowyładowczymi na odległość do 1km, lecz z ziemi uprzednio zmagazynowanej w hałdach (załadunek ziemi z ręcznych robót ziemnych) | m3 | 5.1
d.93
1870 | KNNR 1 0208-02 | Nakłady uzupełniające do tablic za każdy dalszy rozpoczęty 1km odległości transportu ponad 1km samochodami samowyładowczymi gruntu kat. I-IV po drogach o nawierzchni utwardzonej (odwóz na miejsce wskazane przez Zamawiającego w odległości do 10 km) | m3 | 17
d.93 |  | Krotność = 9
1871 |  | Koszt składowania ziemi na składowisku | m3 | 17
d.93
1872 | KNR K-62 0101-01 | Montaż obudowy płytowej przestawnej CITYBOX ścian wykopów liniowych w gruntach kategorii I-II o szerokości 1-2m i głębokości 2,0m z płyt grubości 60mm o długości 2m, o powierzchni kompletu 8m2 | kpl | 5
d.93
1873 |  | Pompowanie wody pompą szlamową | m-g | 8
d.93
1874 | KNNR 4 1411-02 | Podłoża pod kanały i obiekty z materiałów sypkich o grubości 15cm z zakupem materiału | m3 | 1.5
d.93
1875 | KNNR 4 1411-04 | Obsypka nad rurociągiem grub. 30cm ponad wierzch rury z materiałów sypkich z zakupem materiału | m3 | 4.6
d.93
1876 | KNNR 1 0214-04 | Zasypanie wykopów fundamentowych podłużnych, punktowych, rowów, wykopów obiektowych gruntem kategorii I-II o grubości warstwy w stanie luźnym 35cm z zagęszczeniem mechanicznym ubijakami z zakupem materiału - piasek z dokupu | m3 | 10.9
d.93
1877 | KNNR 1 0527-01 | Montaż konstrukcji podwieszeń kabli energetycznych i telekomunikacyjnych typu lekkiego o rozpiętości 4,0m | kpl | 3
d.93
1878 | KNNR 1 0527-06 | Demontaż konstrukcji podwieszeń kabli energetycznych i telekomunikacyjnych typu lekkiego o rozpiętości 4,0m | kpl | 3
d.93
1879 | KNR-W 2-18 0408-02 | Kanały z rur PVC o średnicy zewnętrznej 160mm łączone na wcisk | m | 10
d.93
1880 | KNNR 4 1417-02 | Studzienki kanalizacyjne systemowe PP-B o średnicy 315mm z zamknięciem rurą teleskopową D400 (gł do 1,5m) | szt | 1
d.93
1881 | KNR 2-18 0804-01 | Próba szczelności kanałów rurowych o śr. nom. 150 mm | m | 10
d.93
1882 | KNR 2-01 0505-04 | Plantowanie mechaniczne powierzchni gruntu rodzimego kategorii I-III | m2 | 10
d.93
1883 | KNR 2-01 0510-01 | Humusowanie warstwą humusu grubości 5cm z obsianiem | m2 | 10
d.93
Razem dział: Przykanaliki kanalizacji sanitarnej nr ewid. działki 51/3
94 |  | Przykanaliki kanalizacji sanitarnej nr ewid. działki 49/1 i 49/2
1884 | KNR 2-01 0119-03 | Roboty pomiarowe przy liniowych robotach ziemnych - trasa sieci | m | 10
d.94
1885 | KNNR 1 0202-08 | Roboty ziemne wykonywane koparkami podsiębiernymi o pojemności łyżki 0,60m3 w gruncie kategorii III-IV z transportem urobku samochodami samowyładowczymi na odległość 1km | m3 | 11.9
d.94
1886 | KNNR 1 0310-02 | Wykopy w gruncie kategorii III o głębokości do 1,5m przy odkrywaniu istniejących fundamentów na zewnątrz budynku - podkop pod ogrodzeniem | m3 | 5.1
d.94
1887 | KNNR 1 0307-02 | Wykopy liniowe w gruncie suchym kategorii III-IV szerokości 0,8-2,5m, głębokości 1,5m o ścianach pionowych, z ręcznym wydobyciem urobku | m3 | 5.1
d.94
1888 | KNR 2-01 0211-07 | Roboty ziemne w gruncie kategorii I-III wykonywane koparkami przedsiębiernymi o pojemności łyżki 0,60m3 z transportem urobku samochodami samowyładowczymi na odległość do 1km, lecz z ziemi uprzednio zmagazynowanej w hałdach (załadunek ziemi z ręcznych robót ziemnych) | m3 | 5.1
d.94
1889 | KNNR 1 0208-02 | Nakłady uzupełniające do tablic za każdy dalszy rozpoczęty 1km odległości transportu ponad 1km samochodami samowyładowczymi gruntu kat. I-IV po drogach o nawierzchni utwardzonej (odwóz na miejsce wskazane przez Zamawiającego w odległości do 10 km) | m3 | 17
d.94 |  | Krotność = 9
1890 |  | Koszt składowania ziemi na składowisku | m3 | 17
d.94
1891 | KNR K-62 0101-01 | Montaż obudowy płytowej przestawnej CITYBOX ścian wykopów liniowych w gruntach kategorii I-II o szerokości 1-2m i głębokości 2,0m z płyt grubości 60mm o długości 2m, o powierzchni kompletu 8m2 | kpl | 5
d.94
1892 |  | Pompowanie wody pompą szlamową | m-g | 8
d.94
1893 | KNNR 4 1411-02 | Podłoża pod kanały i obiekty z materiałów sypkich o grubości 15cm z zakupem materiału | m3 | 1.5
d.94
1894 | KNNR 4 1411-04 | Obsypka nad rurociągiem grub. 30cm ponad wierzch rury z materiałów sypkich z zakupem materiału | m3 | 4.6
d.94
1895 | KNNR 1 0214-04 | Zasypanie wykopów fundamentowych podłużnych, punktowych, rowów, wykopów obiektowych gruntem kategorii I-II o grubości warstwy w stanie luźnym 35cm z zagęszczeniem mechanicznym ubijakami z zakupem materiału - piasek z dokupu | m3 | 10.9
d.94
1896 | KNNR 1 0527-01 | Montaż konstrukcji podwieszeń kabli energetycznych i telekomunikacyjnych typu lekkiego o rozpiętości 4,0m | kpl | 3
d.94
1897 | KNNR 1 0527-06 | Demontaż konstrukcji podwieszeń kabli energetycznych i telekomunikacyjnych typu lekkiego o rozpiętości 4,0m | kpl | 3
d.94
1898 | KNR-W 2-18 0408-02 | Kanały z rur PVC o średnicy zewnętrznej 160mm łączone na wcisk | m | 10
d.94
1899 | KNNR 4 1417-02 | Studzienki kanalizacyjne systemowe PP-B o średnicy 315mm z zamknięciem rurą teleskopową D400 (gł do 1,5m) | szt | 1
d.94
1900 | KNR 2-18 0804-01 | Próba szczelności kanałów rurowych o śr. nom. 150 mm | m | 10
d.94
1901 | KNR 2-01 0505-04 | Plantowanie mechaniczne powierzchni gruntu rodzimego kategorii I-III | m2 | 10
d.94
1902 | KNR 2-01 0510-01 | Humusowanie warstwą humusu grubości 5cm z obsianiem | m2 | 10
d.94
Razem dział: Przykanaliki kanalizacji sanitarnej nr ewid. działki 49/1 i 49/2
95 |  | Przykanaliki kanalizacji sanitarnej nr ewid. działki 48/11
1903 | KNR 2-01 0119-03 | Roboty pomiarowe przy liniowych robotach ziemnych - trasa sieci | m | 10
d.95
1904 | KNNR 1 0202-08 | Roboty ziemne wykonywane koparkami podsiębiernymi o pojemności łyżki 0,60m3 w gruncie kategorii III-IV z transportem urobku samochodami samowyładowczymi na odległość 1km | m3 | 11.9
d.95
1905 | KNNR 1 0310-02 | Wykopy w gruncie kategorii III o głębokości do 1,5m przy odkrywaniu istniejących fundamentów na zewnątrz budynku - podkop pod ogrodzeniem | m3 | 5.1
d.95
1906 | KNNR 1 0307-02 | Wykopy liniowe w gruncie suchym kategorii III-IV szerokości 0,8-2,5m, głębokości 1,5m o ścianach pionowych, z ręcznym wydobyciem urobku | m3 | 5.1
d.95
1907 | KNR 2-01 0211-07 | Roboty ziemne w gruncie kategorii I-III wykonywane koparkami przedsiębiernymi o pojemności łyżki 0,60m3 z transportem urobku samochodami samowyładowczymi na odległość do 1km, lecz z ziemi uprzednio zmagazynowanej w hałdach (załadunek ziemi z ręcznych robót ziemnych) | m3 | 5.1
d.95
1908 | KNNR 1 0208-02 | Nakłady uzupełniające do tablic za każdy dalszy rozpoczęty 1km odległości transportu ponad 1km samochodami samowyładowczymi gruntu kat. I-IV po drogach o nawierzchni utwardzonej (odwóz na miejsce wskazane przez Zamawiającego w odległości do 10 km) | m3 | 17
d.95 |  | Krotność = 9
1909 |  | Koszt składowania ziemi na składowisku | m3 | 17
d.95
1910 | KNR K-62 0101-01 | Montaż obudowy płytowej przestawnej CITYBOX ścian wykopów liniowych w gruntach kategorii I-II o szerokości 1-2m i głębokości 2,0m z płyt grubości 60mm o długości 2m, o powierzchni kompletu 8m2 | kpl | 5
d.95
1911 |  | Pompowanie wody pompą szlamową | m-g | 8
d.95
1912 | KNNR 4 1411-02 | Podłoża pod kanały i obiekty z materiałów sypkich o grubości 15cm z zakupem materiału | m3 | 1.5
d.95
1913 | KNNR 4 1411-04 | Obsypka nad rurociągiem grub. 30cm ponad wierzch rury z materiałów sypkich z zakupem materiału | m3 | 4.6
d.95
1914 | KNNR 1 0214-04 | Zasypanie wykopów fundamentowych podłużnych, punktowych, rowów, wykopów obiektowych gruntem kategorii I-II o grubości warstwy w stanie luźnym 35cm z zagęszczeniem mechanicznym ubijakami z zakupem materiału - piasek z dokupu | m3 | 10.9
d.95
1915 | KNNR 1 0527-01 | Montaż konstrukcji podwieszeń kabli energetycznych i telekomunikacyjnych typu lekkiego o rozpiętości 4,0m | kpl | 3
d.95
1916 | KNNR 1 0527-06 | Demontaż konstrukcji podwieszeń kabli energetycznych i telekomunikacyjnych typu lekkiego o rozpiętości 4,0m | kpl | 3
d.95
1917 | KNR-W 2-18 0408-02 | Kanały z rur PVC o średnicy zewnętrznej 160mm łączone na wcisk | m | 10
d.95
1918 | KNNR 4 1417-02 | Studzienki kanalizacyjne systemowe PP-B o średnicy 315mm z zamknięciem rurą teleskopową D400 (gł do 1,5m) | szt | 1
d.95
1919 | KNR 2-18 0804-01 | Próba szczelności kanałów rurowych o śr. nom. 150 mm | m | 10
d.95
1920 | KNR 2-01 0505-04 | Plantowanie mechaniczne powierzchni gruntu rodzimego kategorii I-III | m2 | 10
d.95
1921 | KNR 2-01 0510-01 | Humusowanie warstwą humusu grubości 5cm z obsianiem | m2 | 10
d.95
Razem dział: Przykanaliki kanalizacji sanitarnej nr ewid. działki 48/11
96 |  | Przykanaliki kanalizacji sanitarnej nr ewid. działki 48/10
1922 | KNR 2-01 0119-03 | Roboty pomiarowe przy liniowych robotach ziemnych - trasa sieci | m | 10
d.96
1923 | KNNR 1 0202-08 | Roboty ziemne wykonywane koparkami podsiębiernymi o pojemności łyżki 0,60m3 w gruncie kategorii III-IV z transportem urobku samochodami samowyładowczymi na odległość 1km | m3 | 11.9
d.96
1924 | KNNR 1 0310-02 | Wykopy w gruncie kategorii III o głębokości do 1,5m przy odkrywaniu istniejących fundamentów na zewnątrz budynku - podkop pod ogrodzeniem | m3 | 5.1
d.96
1925 | KNNR 1 0307-02 | Wykopy liniowe w gruncie suchym kategorii III-IV szerokości 0,8-2,5m, głębokości 1,5m o ścianach pionowych, z ręcznym wydobyciem urobku | m3 | 5.1
d.96
1926 | KNR 2-01 0211-07 | Roboty ziemne w gruncie kategorii I-III wykonywane koparkami przedsiębiernymi o pojemności łyżki 0,60m3 z transportem urobku samochodami samowyładowczymi na odległość do 1km, lecz z ziemi uprzednio zmagazynowanej w hałdach (załadunek ziemi z ręcznych robót ziemnych) | m3 | 5.1
d.96
1927 | KNNR 1 0208-02 | Nakłady uzupełniające do tablic za każdy dalszy rozpoczęty 1km odległości transportu ponad 1km samochodami samowyładowczymi gruntu kat. I-IV po drogach o nawierzchni utwardzonej (odwóz na miejsce wskazane przez Zamawiającego w odległości do 10 km) | m3 | 17
d.96 |  | Krotność = 9
1928 |  | Koszt składowania ziemi na składowisku | m3 | 17
d.96
1929 | KNR K-62 0101-01 | Montaż obudowy płytowej przestawnej CITYBOX ścian wykopów liniowych w gruntach kategorii I-II o szerokości 1-2m i głębokości 2,0m z płyt grubości 60mm o długości 2m, o powierzchni kompletu 8m2 | kpl | 5
d.96
1930 |  | Pompowanie wody pompą szlamową | m-g | 8
d.96
1931 | KNNR 4 1411-02 | Podłoża pod kanały i obiekty z materiałów sypkich o grubości 15cm z zakupem materiału | m3 | 1.5
d.96
1932 | KNNR 4 1411-04 | Obsypka nad rurociągiem grub. 30cm ponad wierzch rury z materiałów sypkich z zakupem materiału | m3 | 4.6
d.96
1933 | KNNR 1 0214-04 | Zasypanie wykopów fundamentowych podłużnych, punktowych, rowów, wykopów obiektowych gruntem kategorii I-II o grubości warstwy w stanie luźnym 35cm z zagęszczeniem mechanicznym ubijakami z zakupem materiału - piasek z dokupu | m3 | 10.9
d.96
1934 | KNNR 1 0527-01 | Montaż konstrukcji podwieszeń kabli energetycznych i telekomunikacyjnych typu lekkiego o rozpiętości 4,0m | kpl | 3
d.96
1935 | KNNR 1 0527-06 | Demontaż konstrukcji podwieszeń kabli energetycznych i telekomunikacyjnych typu lekkiego o rozpiętości 4,0m | kpl | 3
d.96
1936 | KNR-W 2-18 0408-02 | Kanały z rur PVC o średnicy zewnętrznej 160mm łączone na wcisk | m | 10
d.96
1937 | KNNR 4 1417-02 | Studzienki kanalizacyjne systemowe PP-B o średnicy 315mm z zamknięciem rurą teleskopową D400 (gł do 1,5m) | szt | 1
d.96
1938 | KNR 2-18 0804-01 | Próba szczelności kanałów rurowych o śr. nom. 150 mm | m | 10
d.96
1939 | KNR 2-01 0505-04 | Plantowanie mechaniczne powierzchni gruntu rodzimego kategorii I-III | m2 | 10
d.96
1940 | KNR 2-01 0510-01 | Humusowanie warstwą humusu grubości 5cm z obsianiem | m2 | 10
d.96
Razem dział: Przykanaliki kanalizacji sanitarnej nr ewid. działki 48/10
97 |  | Przykanaliki kanalizacji sanitarnej nr ewid. działki 48/8
1941 | KNR 2-01 0119-03 | Roboty pomiarowe przy liniowych robotach ziemnych - trasa sieci | m | 10
d.97
1942 | KNNR 1 0202-08 | Roboty ziemne wykonywane koparkami podsiębiernymi o pojemności łyżki 0,60m3 w gruncie kategorii III-IV z transportem urobku samochodami samowyładowczymi na odległość 1km | m3 | 11.9
d.97
1943 | KNNR 1 0310-02 | Wykopy w gruncie kategorii III o głębokości do 1,5m przy odkrywaniu istniejących fundamentów na zewnątrz budynku - podkop pod ogrodzeniem | m3 | 5.1
d.97
1944 | KNNR 1 0307-02 | Wykopy liniowe w gruncie suchym kategorii III-IV szerokości 0,8-2,5m, głębokości 1,5m o ścianach pionowych, z ręcznym wydobyciem urobku | m3 | 5.1
d.97
1945 | KNR 2-01 0211-07 | Roboty ziemne w gruncie kategorii I-III wykonywane koparkami przedsiębiernymi o pojemności łyżki 0,60m3 z transportem urobku samochodami samowyładowczymi na odległość do 1km, lecz z ziemi uprzednio zmagazynowanej w hałdach (załadunek ziemi z ręcznych robót ziemnych) | m3 | 5.1
d.97
1946 | KNNR 1 0208-02 | Nakłady uzupełniające do tablic za każdy dalszy rozpoczęty 1km odległości transportu ponad 1km samochodami samowyładowczymi gruntu kat. I-IV po drogach o nawierzchni utwardzonej (odwóz na miejsce wskazane przez Zamawiającego w odległości do 10 km) | m3 | 17
d.97 |  | Krotność = 9
1947 |  | Koszt składowania ziemi na składowisku | m3 | 17
d.97
1948 | KNR K-62 0101-01 | Montaż obudowy płytowej przestawnej CITYBOX ścian wykopów liniowych w gruntach kategorii I-II o szerokości 1-2m i głębokości 2,0m z płyt grubości 60mm o długości 2m, o powierzchni kompletu 8m2 | kpl | 5
d.97
1949 |  | Pompowanie wody pompą szlamową | m-g | 8
d.97
1950 | KNNR 4 1411-02 | Podłoża pod kanały i obiekty z materiałów sypkich o grubości 15cm z zakupem materiału | m3 | 1.5
d.97
1951 | KNNR 4 1411-04 | Obsypka nad rurociągiem grub. 30cm ponad wierzch rury z materiałów sypkich z zakupem materiału | m3 | 4.6
d.97
1952 | KNNR 1 0214-04 | Zasypanie wykopów fundamentowych podłużnych, punktowych, rowów, wykopów obiektowych gruntem kategorii I-II o grubości warstwy w stanie luźnym 35cm z zagęszczeniem mechanicznym ubijakami z zakupem materiału - piasek z dokupu | m3 | 10.9
d.97
1953 | KNNR 1 0527-01 | Montaż konstrukcji podwieszeń kabli energetycznych i telekomunikacyjnych typu lekkiego o rozpiętości 4,0m | kpl | 3
d.97
1954 | KNNR 1 0527-06 | Demontaż konstrukcji podwieszeń kabli energetycznych i telekomunikacyjnych typu lekkiego o rozpiętości 4,0m | kpl | 3
d.97
1955 | KNR-W 2-18 0408-02 | Kanały z rur PVC o średnicy zewnętrznej 160mm łączone na wcisk | m | 10
d.97
1956 | KNNR 4 1417-02 | Studzienki kanalizacyjne systemowe PP-B o średnicy 315mm z zamknięciem rurą teleskopową D400 (gł do 1,5m) | szt | 1
d.97
1957 | KNR 2-18 0804-01 | Próba szczelności kanałów rurowych o śr. nom. 150 mm | m | 10
d.97
1958 | KNR 2-01 0505-04 | Plantowanie mechaniczne powierzchni gruntu rodzimego kategorii I-III | m2 | 10
d.97
1959 | KNR 2-01 0510-01 | Humusowanie warstwą humusu grubości 5cm z obsianiem | m2 | 10
d.97
Razem dział: Przykanaliki kanalizacji sanitarnej nr ewid. działki 48/8
98 |  | Przykanaliki kanalizacji sanitarnej nr ewid. działki 48/6
1960 | KNR 2-01 0119-03 | Roboty pomiarowe przy liniowych robotach ziemnych - trasa sieci | m | 5.61
d.98
1961 | KNNR 1 0202-08 | Roboty ziemne wykonywane koparkami podsiębiernymi o pojemności łyżki 0,60m3 w gruncie kategorii III-IV z transportem urobku samochodami samowyładowczymi na odległość 1km | m3 | 4.44
d.98
1962 | KNNR 1 0310-02 | Wykopy w gruncie kategorii III o głębokości do 1,5m przy odkrywaniu istniejących fundamentów na zewnątrz budynku - podkop pod ogrodzeniem | m3 | 5.1
d.98
1963 | KNR 2-01 0211-07 | Roboty ziemne w gruncie kategorii I-III wykonywane koparkami przedsiębiernymi o pojemności łyżki 0,60m3 z transportem urobku samochodami samowyładowczymi na odległość do 1km, lecz z ziemi uprzednio zmagazynowanej w hałdach (załadunek ziemi z ręcznych robót ziemnych) | m3 | 5.1
d.98
1964 | KNNR 1 0208-02 | Nakłady uzupełniające do tablic za każdy dalszy rozpoczęty 1km odległości transportu ponad 1km samochodami samowyładowczymi gruntu kat. I-IV po drogach o nawierzchni utwardzonej (odwóz na miejsce wskazane przez Zamawiającego w odległości do 10 km) | m3 | 9.54
d.98 |  | Krotność = 9
1965 |  | Koszt składowania ziemi na składowisku | m3 | 9.54
d.98
1966 | KNR K-62 0101-01 | Montaż obudowy płytowej przestawnej CITYBOX ścian wykopów liniowych w gruntach kategorii I-II o szerokości 1-2m i głębokości 2,0m z płyt grubości 60mm o długości 2m, o powierzchni kompletu 8m2 | kpl | 3
d.98
1967 |  | Pompowanie wody pompą szlamową | m-g | 8
d.98
1968 | KNNR 4 1411-02 | Podłoża pod kanały i obiekty z materiałów sypkich o grubości 15cm z zakupem materiału | m3 | 0.84
d.98
1969 | KNNR 4 1411-04 | Obsypka nad rurociągiem grub. 30cm ponad wierzch rury z materiałów sypkich z zakupem materiału | m3 | 2.58
d.98
1970 | KNNR 1 0214-04 | Zasypanie wykopów fundamentowych podłużnych, punktowych, rowów, wykopów obiektowych gruntem kategorii I-II o grubości warstwy w stanie luźnym 35cm z zagęszczeniem mechanicznym ubijakami z zakupem materiału - piasek z dokupu | m3 | 6.12
d.98
1971 | KNR-W 2-18 0408-02 | Kanały z rur PVC o średnicy zewnętrznej 160mm łączone na wcisk | m | 5.61
d.98
1972 | KNNR 4 1417-02 | Studzienki kanalizacyjne systemowe PP-B o średnicy 315mm z zamknięciem rurą teleskopową D400 (gł do 1,5m) | szt | 1
d.98
1973 | KNR 2-18 0804-01 | Próba szczelności kanałów rurowych o śr. nom. 150 mm | m | 5.61
d.98
1974 | KNR 2-01 0505-04 | Plantowanie mechaniczne powierzchni gruntu rodzimego kategorii I-III | m2 | 5.61
d.98
1975 | KNR 2-01 0510-01 | Humusowanie warstwą humusu grubości 5cm z obsianiem | m2 | 5.61
d.98
Razem dział: Przykanaliki kanalizacji sanitarnej nr ewid. działki 48/6
99 |  | Przykanaliki kanalizacji sanitarnej nr ewid. działki 48/80
1976 | KNR 2-01 0119-03 | Roboty pomiarowe przy liniowych robotach ziemnych - trasa sieci | m | 10
d.99
1977 | KNNR 1 0202-08 | Roboty ziemne wykonywane koparkami podsiębiernymi o pojemności łyżki 0,60m3 w gruncie kategorii III-IV z transportem urobku samochodami samowyładowczymi na odległość 1km | m3 | 11.9
d.99
1978 | KNNR 1 0310-02 | Wykopy w gruncie kategorii III o głębokości do 1,5m przy odkrywaniu istniejących fundamentów na zewnątrz budynku - podkop pod ogrodzeniem | m3 | 5.1
d.99
1979 | KNNR 1 0307-02 | Wykopy liniowe w gruncie suchym kategorii III-IV szerokości 0,8-2,5m, głębokości 1,5m o ścianach pionowych, z ręcznym wydobyciem urobku | m3 | 5.1
d.99
1980 | KNR 2-01 0211-07 | Roboty ziemne w gruncie kategorii I-III wykonywane koparkami przedsiębiernymi o pojemności łyżki 0,60m3 z transportem urobku samochodami samowyładowczymi na odległość do 1km, lecz z ziemi uprzednio zmagazynowanej w hałdach (załadunek ziemi z ręcznych robót ziemnych) | m3 | 5.1
d.99
1981 | KNNR 1 0208-02 | Nakłady uzupełniające do tablic za każdy dalszy rozpoczęty 1km odległości transportu ponad 1km samochodami samowyładowczymi gruntu kat. I-IV po drogach o nawierzchni utwardzonej (odwóz na miejsce wskazane przez Zamawiającego w odległości do 10 km) | m3 | 17
d.99 |  | Krotność = 9
1982 |  | Koszt składowania ziemi na składowisku | m3 | 17
d.99
1983 | KNR K-62 0101-01 | Montaż obudowy płytowej przestawnej CITYBOX ścian wykopów liniowych w gruntach kategorii I-II o szerokości 1-2m i głębokości 2,0m z płyt grubości 60mm o długości 2m, o powierzchni kompletu 8m2 | kpl | 5
d.99
1984 |  | Pompowanie wody pompą szlamową | m-g | 8
d.99
1985 | KNNR 4 1411-02 | Podłoża pod kanały i obiekty z materiałów sypkich o grubości 15cm z zakupem materiału | m3 | 1.5
d.99
1986 | KNNR 4 1411-04 | Obsypka nad rurociągiem grub. 30cm ponad wierzch rury z materiałów sypkich z zakupem materiału | m3 | 4.6
d.99
1987 | KNNR 1 0214-04 | Zasypanie wykopów fundamentowych podłużnych, punktowych, rowów, wykopów obiektowych gruntem kategorii I-II o grubości warstwy w stanie luźnym 35cm z zagęszczeniem mechanicznym ubijakami z zakupem materiału - piasek z dokupu | m3 | 10.9
d.99
1988 | KNNR 1 0527-01 | Montaż konstrukcji podwieszeń kabli energetycznych i telekomunikacyjnych typu lekkiego o rozpiętości 4,0m | kpl | 3
d.99
1989 | KNNR 1 0527-06 | Demontaż konstrukcji podwieszeń kabli energetycznych i telekomunikacyjnych typu lekkiego o rozpiętości 4,0m | kpl | 3
d.99
1990 | KNR-W 2-18 0408-02 | Kanały z rur PVC o średnicy zewnętrznej 160mm łączone na wcisk | m | 10
d.99
1991 | KNNR 4 1417-02 | Studzienki kanalizacyjne systemowe PP-B o średnicy 315mm z zamknięciem rurą teleskopową D400 (gł do 1,5m) | szt | 1
d.99
1992 | KNR 2-18 0804-01 | Próba szczelności kanałów rurowych o śr. nom. 150 mm | m | 10
d.99
1993 | KNR 2-01 0505-04 | Plantowanie mechaniczne powierzchni gruntu rodzimego kategorii I-III | m2 | 10
d.99
1994 | KNR 2-01 0510-01 | Humusowanie warstwą humusu grubości 5cm z obsianiem | m2 | 10
d.99
Razem dział: Przykanaliki kanalizacji sanitarnej nr ewid. działki 48/80
100 |  | Przykanaliki kanalizacji sanitarnej nr ewid. działki 48/78
1995 | KNR 2-01 0119-03 | Roboty pomiarowe przy liniowych robotach ziemnych - trasa sieci | m | 10
d.100
1996 | KNNR 1 0202-08 | Roboty ziemne wykonywane koparkami podsiębiernymi o pojemności łyżki 0,60m3 w gruncie kategorii III-IV z transportem urobku samochodami samowyładowczymi na odległość 1km | m3 | 11.9
d.100
1997 | KNNR 1 0310-02 | Wykopy w gruncie kategorii III o głębokości do 1,5m przy odkrywaniu istniejących fundamentów na zewnątrz budynku - podkop pod ogrodzeniem | m3 | 5.1
d.100
1998 | KNNR 1 0307-02 | Wykopy liniowe w gruncie suchym kategorii III-IV szerokości 0,8-2,5m, głębokości 1,5m o ścianach pionowych, z ręcznym wydobyciem urobku | m3 | 5.1
d.100
1999 | KNR 2-01 0211-07 | Roboty ziemne w gruncie kategorii I-III wykonywane koparkami przedsiębiernymi o pojemności łyżki 0,60m3 z transportem urobku samochodami samowyładowczymi na odległość do 1km, lecz z ziemi uprzednio zmagazynowanej w hałdach (załadunek ziemi z ręcznych robót ziemnych) | m3 | 5.1
d.100
2000 | KNNR 1 0208-02 | Nakłady uzupełniające do tablic za każdy dalszy rozpoczęty 1km odległości transportu ponad 1km samochodami samowyładowczymi gruntu kat. I-IV po drogach o nawierzchni utwardzonej (odwóz na miejsce wskazane przez Zamawiającego w odległości do 10 km) | m3 | 17
d.100 |  | Krotność = 9
2001 |  | Koszt składowania ziemi na składowisku | m3 | 17
d.100
2002 | KNR K-62 0101-01 | Montaż obudowy płytowej przestawnej CITYBOX ścian wykopów liniowych w gruntach kategorii I-II o szerokości 1-2m i głębokości 2,0m z płyt grubości 60mm o długości 2m, o powierzchni kompletu 8m2 | kpl | 5
d.100
2003 |  | Pompowanie wody pompą szlamową | m-g | 8
d.100
2004 | KNNR 4 1411-02 | Podłoża pod kanały i obiekty z materiałów sypkich o grubości 15cm z zakupem materiału | m3 | 1.5
d.100
2005 | KNNR 4 1411-04 | Obsypka nad rurociągiem grub. 30cm ponad wierzch rury z materiałów sypkich z zakupem materiału | m3 | 4.6
d.100
2006 | KNNR 1 0214-04 | Zasypanie wykopów fundamentowych podłużnych, punktowych, rowów, wykopów obiektowych gruntem kategorii I-II o grubości warstwy w stanie luźnym 35cm z zagęszczeniem mechanicznym ubijakami z zakupem materiału - piasek z dokupu | m3 | 10.9
d.100
2007 | KNNR 1 0527-01 | Montaż konstrukcji podwieszeń kabli energetycznych i telekomunikacyjnych typu lekkiego o rozpiętości 4,0m | kpl | 3
d.100
2008 | KNNR 1 0527-06 | Demontaż konstrukcji podwieszeń kabli energetycznych i telekomunikacyjnych typu lekkiego o rozpiętości 4,0m | kpl | 3
d.100
2009 | KNR-W 2-18 0408-02 | Kanały z rur PVC o średnicy zewnętrznej 160mm łączone na wcisk | m | 10
d.100
2010 | KNNR 4 1417-02 | Studzienki kanalizacyjne systemowe PP-B o średnicy 315mm z zamknięciem rurą teleskopową D400 (gł do 1,5m) | szt | 1
d.100
2011 | KNR 2-18 0804-01 | Próba szczelności kanałów rurowych o śr. nom. 150 mm | m | 10
d.100
2012 | KNR 2-01 0505-04 | Plantowanie mechaniczne powierzchni gruntu rodzimego kategorii I-III | m2 | 10
d.100
2013 | KNR 2-01 0510-01 | Humusowanie warstwą humusu grubości 5cm z obsianiem | m2 | 10
d.100
Razem dział: Przykanaliki kanalizacji sanitarnej nr ewid. działki 48/78
101 |  | Przykanaliki kanalizacji sanitarnej nr ewid. działki 48/29
2014 | KNR 2-01 0119-03 | Roboty pomiarowe przy liniowych robotach ziemnych - trasa sieci | m | 10
d.101
2015 | KNNR 1 0202-08 | Roboty ziemne wykonywane koparkami podsiębiernymi o pojemności łyżki 0,60m3 w gruncie kategorii III-IV z transportem urobku samochodami samowyładowczymi na odległość 1km | m3 | 11.9
d.101
2016 | KNNR 1 0310-02 | Wykopy w gruncie kategorii III o głębokości do 1,5m przy odkrywaniu istniejących fundamentów na zewnątrz budynku - podkop pod ogrodzeniem | m3 | 5.1
d.101
2017 | KNNR 1 0307-02 | Wykopy liniowe w gruncie suchym kategorii III-IV szerokości 0,8-2,5m, głębokości 1,5m o ścianach pionowych, z ręcznym wydobyciem urobku | m3 | 5.1
d.101
2018 | KNR 2-01 0211-07 | Roboty ziemne w gruncie kategorii I-III wykonywane koparkami przedsiębiernymi o pojemności łyżki 0,60m3 z transportem urobku samochodami samowyładowczymi na odległość do 1km, lecz z ziemi uprzednio zmagazynowanej w hałdach (załadunek ziemi z ręcznych robót ziemnych) | m3 | 5.1
d.101
2019 | KNNR 1 0208-02 | Nakłady uzupełniające do tablic za każdy dalszy rozpoczęty 1km odległości transportu ponad 1km samochodami samowyładowczymi gruntu kat. I-IV po drogach o nawierzchni utwardzonej (odwóz na miejsce wskazane przez Zamawiającego w odległości do 10 km) | m3 | 17
d.101 |  | Krotność = 9
2020 |  | Koszt składowania ziemi na składowisku | m3 | 17
d.101
2021 | KNR K-62 0101-01 | Montaż obudowy płytowej przestawnej CITYBOX ścian wykopów liniowych w gruntach kategorii I-II o szerokości 1-2m i głębokości 2,0m z płyt grubości 60mm o długości 2m, o powierzchni kompletu 8m2 | kpl | 5
d.101
2022 |  | Pompowanie wody pompą szlamową | m-g | 8
d.101
2023 | KNNR 4 1411-02 | Podłoża pod kanały i obiekty z materiałów sypkich o grubości 15cm z zakupem materiału | m3 | 1.5
d.101
2024 | KNNR 4 1411-04 | Obsypka nad rurociągiem grub. 30cm ponad wierzch rury z materiałów sypkich z zakupem materiału | m3 | 4.6
d.101
2025 | KNNR 1 0214-04 | Zasypanie wykopów fundamentowych podłużnych, punktowych, rowów, wykopów obiektowych gruntem kategorii I-II o grubości warstwy w stanie luźnym 35cm z zagęszczeniem mechanicznym ubijakami z zakupem materiału - piasek z dokupu | m3 | 10.9
d.101
2026 | KNNR 1 0527-01 | Montaż konstrukcji podwieszeń kabli energetycznych i telekomunikacyjnych typu lekkiego o rozpiętości 4,0m | kpl | 3
d.101
2027 | KNNR 1 0527-06 | Demontaż konstrukcji podwieszeń kabli energetycznych i telekomunikacyjnych typu lekkiego o rozpiętości 4,0m | kpl | 3
d.101
2028 | KNR-W 2-18 0408-02 | Kanały z rur PVC o średnicy zewnętrznej 160mm łączone na wcisk | m | 10
d.101
2029 | KNNR 4 1417-02 | Studzienki kanalizacyjne systemowe PP-B o średnicy 315mm z zamknięciem rurą teleskopową D400 (gł do 1,5m) | szt | 1
d.101
2030 | KNR 2-18 0804-01 | Próba szczelności kanałów rurowych o śr. nom. 150 mm | m | 10
d.101
2031 | KNR 2-01 0505-04 | Plantowanie mechaniczne powierzchni gruntu rodzimego kategorii I-III | m2 | 10
d.101
2032 | KNR 2-01 0510-01 | Humusowanie warstwą humusu grubości 5cm z obsianiem | m2 | 10
d.101
Razem dział: Przykanaliki kanalizacji sanitarnej nr ewid. działki 48/29
102 |  | Przykanaliki kanalizacji sanitarnej nr ewid. działki 48/30
2033 | KNR 2-01 0119-03 | Roboty pomiarowe przy liniowych robotach ziemnych - trasa sieci | m | 10
d.102
2034 | KNNR 1 0202-08 | Roboty ziemne wykonywane koparkami podsiębiernymi o pojemności łyżki 0,60m3 w gruncie kategorii III-IV z transportem urobku samochodami samowyładowczymi na odległość 1km | m3 | 11.9
d.102
2035 | KNNR 1 0310-02 | Wykopy w gruncie kategorii III o głębokości do 1,5m przy odkrywaniu istniejących fundamentów na zewnątrz budynku - podkop pod ogrodzeniem | m3 | 5.1
d.102
2036 | KNNR 1 0307-02 | Wykopy liniowe w gruncie suchym kategorii III-IV szerokości 0,8-2,5m, głębokości 1,5m o ścianach pionowych, z ręcznym wydobyciem urobku | m3 | 5.1
d.102
2037 | KNR 2-01 0211-07 | Roboty ziemne w gruncie kategorii I-III wykonywane koparkami przedsiębiernymi o pojemności łyżki 0,60m3 z transportem urobku samochodami samowyładowczymi na odległość do 1km, lecz z ziemi uprzednio zmagazynowanej w hałdach (załadunek ziemi z ręcznych robót ziemnych) | m3 | 5.1
d.102
2038 | KNNR 1 0208-02 | Nakłady uzupełniające do tablic za każdy dalszy rozpoczęty 1km odległości transportu ponad 1km samochodami samowyładowczymi gruntu kat. I-IV po drogach o nawierzchni utwardzonej (odwóz na miejsce wskazane przez Zamawiającego w odległości do 10 km) | m3 | 17
d.102 |  | Krotność = 9
2039 |  | Koszt składowania ziemi na składowisku | m3 | 17
d.102
2040 | KNR K-62 0101-01 | Montaż obudowy płytowej przestawnej CITYBOX ścian wykopów liniowych w gruntach kategorii I-II o szerokości 1-2m i głębokości 2,0m z płyt grubości 60mm o długości 2m, o powierzchni kompletu 8m2 | kpl | 5
d.102
2041 |  | Pompowanie wody pompą szlamową | m-g | 8
d.102
2042 | KNNR 4 1411-02 | Podłoża pod kanały i obiekty z materiałów sypkich o grubości 15cm z zakupem materiału | m3 | 1.5
d.102
2043 | KNNR 4 1411-04 | Obsypka nad rurociągiem grub. 30cm ponad wierzch rury z materiałów sypkich z zakupem materiału | m3 | 4.6
d.102
2044 | KNNR 1 0214-04 | Zasypanie wykopów fundamentowych podłużnych, punktowych, rowów, wykopów obiektowych gruntem kategorii I-II o grubości warstwy w stanie luźnym 35cm z zagęszczeniem mechanicznym ubijakami z zakupem materiału - piasek z dokupu | m3 | 10.9
d.102
2045 | KNNR 1 0527-01 | Montaż konstrukcji podwieszeń kabli energetycznych i telekomunikacyjnych typu lekkiego o rozpiętości 4,0m | kpl | 3
d.102
2046 | KNNR 1 0527-06 | Demontaż konstrukcji podwieszeń kabli energetycznych i telekomunikacyjnych typu lekkiego o rozpiętości 4,0m | kpl | 3
d.102
2047 | KNR-W 2-18 0408-02 | Kanały z rur PVC o średnicy zewnętrznej 160mm łączone na wcisk | m | 10
d.102
2048 | KNNR 4 1417-02 | Studzienki kanalizacyjne systemowe PP-B o średnicy 315mm z zamknięciem rurą teleskopową D400 (gł do 1,5m) | szt | 1
d.102
2049 | KNR 2-18 0804-01 | Próba szczelności kanałów rurowych o śr. nom. 150 mm | m | 10
d.102
2050 | KNR 2-01 0505-04 | Plantowanie mechaniczne powierzchni gruntu rodzimego kategorii I-III | m2 | 10
d.102
2051 | KNR 2-01 0510-01 | Humusowanie warstwą humusu grubości 5cm z obsianiem | m2 | 10
d.102
Razem dział: Przykanaliki kanalizacji sanitarnej nr ewid. działki 48/30
103 |  | Przykanaliki kanalizacji sanitarnej nr ewid. działki 48/99
2052 | KNR 2-01 0119-03 | Roboty pomiarowe przy liniowych robotach ziemnych - trasa sieci | m | 10
d.103
2053 | KNNR 1 0202-08 | Roboty ziemne wykonywane koparkami podsiębiernymi o pojemności łyżki 0,60m3 w gruncie kategorii III-IV z transportem urobku samochodami samowyładowczymi na odległość 1km | m3 | 11.9
d.103
2054 | KNNR 1 0310-02 | Wykopy w gruncie kategorii III o głębokości do 1,5m przy odkrywaniu istniejących fundamentów na zewnątrz budynku - podkop pod ogrodzeniem | m3 | 5.1
d.103
2055 | KNNR 1 0307-02 | Wykopy liniowe w gruncie suchym kategorii III-IV szerokości 0,8-2,5m, głębokości 1,5m o ścianach pionowych, z ręcznym wydobyciem urobku | m3 | 5.1
d.103
2056 | KNR 2-01 0211-07 | Roboty ziemne w gruncie kategorii I-III wykonywane koparkami przedsiębiernymi o pojemności łyżki 0,60m3 z transportem urobku samochodami samowyładowczymi na odległość do 1km, lecz z ziemi uprzednio zmagazynowanej w hałdach (załadunek ziemi z ręcznych robót ziemnych) | m3 | 5.1
d.103
2057 | KNNR 1 0208-02 | Nakłady uzupełniające do tablic za każdy dalszy rozpoczęty 1km odległości transportu ponad 1km samochodami samowyładowczymi gruntu kat. I-IV po drogach o nawierzchni utwardzonej (odwóz na miejsce wskazane przez Zamawiającego w odległości do 10 km) | m3 | 17
d.103 |  | Krotność = 9
2058 |  | Koszt składowania ziemi na składowisku | m3 | 17
d.103
2059 | KNR K-62 0101-01 | Montaż obudowy płytowej przestawnej CITYBOX ścian wykopów liniowych w gruntach kategorii I-II o szerokości 1-2m i głębokości 2,0m z płyt grubości 60mm o długości 2m, o powierzchni kompletu 8m2 | kpl | 5
d.103
2060 |  | Pompowanie wody pompą szlamową | m-g | 8
d.103
2061 | KNNR 4 1411-02 | Podłoża pod kanały i obiekty z materiałów sypkich o grubości 15cm z zakupem materiału | m3 | 1.5
d.103
2062 | KNNR 4 1411-04 | Obsypka nad rurociągiem grub. 30cm ponad wierzch rury z materiałów sypkich z zakupem materiału | m3 | 4.6
d.103
2063 | KNNR 1 0214-04 | Zasypanie wykopów fundamentowych podłużnych, punktowych, rowów, wykopów obiektowych gruntem kategorii I-II o grubości warstwy w stanie luźnym 35cm z zagęszczeniem mechanicznym ubijakami z zakupem materiału - piasek z dokupu | m3 | 10.9
d.103
2064 | KNNR 1 0527-01 | Montaż konstrukcji podwieszeń kabli energetycznych i telekomunikacyjnych typu lekkiego o rozpiętości 4,0m | kpl | 3
d.103
2065 | KNNR 1 0527-06 | Demontaż konstrukcji podwieszeń kabli energetycznych i telekomunikacyjnych typu lekkiego o rozpiętości 4,0m | kpl | 3
d.103
2066 | KNR-W 2-18 0408-02 | Kanały z rur PVC o średnicy zewnętrznej 160mm łączone na wcisk | m | 10
d.103
2067 | KNNR 4 1417-02 | Studzienki kanalizacyjne systemowe PP-B o średnicy 315mm z zamknięciem rurą teleskopową D400 (gł do 1,5m) | szt | 1
d.103
2068 | KNR 2-18 0804-01 | Próba szczelności kanałów rurowych o śr. nom. 150 mm | m | 10
d.103
2069 | KNR 2-01 0505-04 | Plantowanie mechaniczne powierzchni gruntu rodzimego kategorii I-III | m2 | 10
d.103
2070 | KNR 2-01 0510-01 | Humusowanie warstwą humusu grubości 5cm z obsianiem | m2 | 10
d.103
Razem dział: Przykanaliki kanalizacji sanitarnej nr ewid. działki 48/99
104 |  | Przykanaliki kanalizacji sanitarnej nr ewid. działki 48/34
2071 | KNR 2-01 0119-03 | Roboty pomiarowe przy liniowych robotach ziemnych - trasa sieci | m | 5.7
d.104
2072 | KNNR 1 0202-08 | Roboty ziemne wykonywane koparkami podsiębiernymi o pojemności łyżki 0,60m3 w gruncie kategorii III-IV z transportem urobku samochodami samowyładowczymi na odległość 1km | m3 | 4.59
d.104
2073 | KNNR 1 0310-02 | Wykopy w gruncie kategorii III o głębokości do 1,5m przy odkrywaniu istniejących fundamentów na zewnątrz budynku - podkop pod ogrodzeniem | m3 | 5.1
d.104
2074 | KNR 2-01 0211-07 | Roboty ziemne w gruncie kategorii I-III wykonywane koparkami przedsiębiernymi o pojemności łyżki 0,60m3 z transportem urobku samochodami samowyładowczymi na odległość do 1km, lecz z ziemi uprzednio zmagazynowanej w hałdach (załadunek ziemi z ręcznych robót ziemnych) | m3 | 5.1
d.104
2075 | KNNR 1 0208-02 | Nakłady uzupełniające do tablic za każdy dalszy rozpoczęty 1km odległości transportu ponad 1km samochodami samowyładowczymi gruntu kat. I-IV po drogach o nawierzchni utwardzonej (odwóz na miejsce wskazane przez Zamawiającego w odległości do 10 km) | m3 | 9.69
d.104 |  | Krotność = 9
2076 |  | Koszt składowania ziemi na składowisku | m3 | 9.69
d.104
2077 | KNR K-62 0101-01 | Montaż obudowy płytowej przestawnej CITYBOX ścian wykopów liniowych w gruntach kategorii I-II o szerokości 1-2m i głębokości 2,0m z płyt grubości 60mm o długości 2m, o powierzchni kompletu 8m2 | kpl | 3
d.104
2078 |  | Pompowanie wody pompą szlamową | m-g | 8
d.104
2079 | KNNR 4 1411-02 | Podłoża pod kanały i obiekty z materiałów sypkich o grubości 15cm z zakupem materiału | m3 | 0.86
d.104
2080 | KNNR 4 1411-04 | Obsypka nad rurociągiem grub. 30cm ponad wierzch rury z materiałów sypkich z zakupem materiału | m3 | 2.62
d.104
2081 | KNNR 1 0214-04 | Zasypanie wykopów fundamentowych podłużnych, punktowych, rowów, wykopów obiektowych gruntem kategorii I-II o grubości warstwy w stanie luźnym 35cm z zagęszczeniem mechanicznym ubijakami z zakupem materiału - piasek z dokupu | m3 | 6.21
d.104
2082 | KNR-W 2-18 0408-02 | Kanały z rur PVC o średnicy zewnętrznej 160mm łączone na wcisk | m | 5.7
d.104
2083 | KNNR 4 1417-02 | Studzienki kanalizacyjne systemowe PP-B o średnicy 315mm z zamknięciem rurą teleskopową D400 (gł do 1,5m) | szt | 1
d.104
2084 | KNR 2-18 0804-01 | Próba szczelności kanałów rurowych o śr. nom. 150 mm | m | 5.7
d.104
2085 | KNR 2-01 0505-04 | Plantowanie mechaniczne powierzchni gruntu rodzimego kategorii I-III | m2 | 5.7
d.104
2086 | KNR 2-01 0510-01 | Humusowanie warstwą humusu grubości 5cm z obsianiem | m2 | 5.7
d.104
Razem dział: Przykanaliki kanalizacji sanitarnej nr ewid. działki 48/34
105 |  | Przykanaliki kanalizacji sanitarnej nr ewid. działki 48/83
2087 | KNR 2-01 0119-03 | Roboty pomiarowe przy liniowych robotach ziemnych - trasa sieci | m | 5.6
d.105
2088 | KNNR 1 0202-08 | Roboty ziemne wykonywane koparkami podsiębiernymi o pojemności łyżki 0,60m3 w gruncie kategorii III-IV z transportem urobku samochodami samowyładowczymi na odległość 1km | m3 | 4.42
d.105
2089 | KNNR 1 0310-02 | Wykopy w gruncie kategorii III o głębokości do 1,5m przy odkrywaniu istniejących fundamentów na zewnątrz budynku - podkop pod ogrodzeniem | m3 | 5.1
d.105
2090 | KNR 2-01 0211-07 | Roboty ziemne w gruncie kategorii I-III wykonywane koparkami przedsiębiernymi o pojemności łyżki 0,60m3 z transportem urobku samochodami samowyładowczymi na odległość do 1km, lecz z ziemi uprzednio zmagazynowanej w hałdach (załadunek ziemi z ręcznych robót ziemnych) | m3 | 5.1
d.105
2091 | KNNR 1 0208-02 | Nakłady uzupełniające do tablic za każdy dalszy rozpoczęty 1km odległości transportu ponad 1km samochodami samowyładowczymi gruntu kat. I-IV po drogach o nawierzchni utwardzonej (odwóz na miejsce wskazane przez Zamawiającego w odległości do 10 km) | m3 | 9.52
d.105 |  | Krotność = 9
2092 |  | Koszt składowania ziemi na składowisku | m3 | 9.52
d.105
2093 | KNR K-62 0101-01 | Montaż obudowy płytowej przestawnej CITYBOX ścian wykopów liniowych w gruntach kategorii I-II o szerokości 1-2m i głębokości 2,0m z płyt grubości 60mm o długości 2m, o powierzchni kompletu 8m2 | kpl | 3
d.105
2094 |  | Pompowanie wody pompą szlamową | m-g | 8
d.105
2095 | KNNR 4 1411-02 | Podłoża pod kanały i obiekty z materiałów sypkich o grubości 15cm z zakupem materiału | m3 | 0.84
d.105
2096 | KNNR 4 1411-04 | Obsypka nad rurociągiem grub. 30cm ponad wierzch rury z materiałów sypkich z zakupem materiału | m3 | 2.58
d.105
2097 | KNNR 1 0214-04 | Zasypanie wykopów fundamentowych podłużnych, punktowych, rowów, wykopów obiektowych gruntem kategorii I-II o grubości warstwy w stanie luźnym 35cm z zagęszczeniem mechanicznym ubijakami z zakupem materiału - piasek z dokupu | m3 | 6.1
d.105
2098 | KNR-W 2-18 0408-02 | Kanały z rur PVC o średnicy zewnętrznej 160mm łączone na wcisk | m | 5.6
d.105
2099 | KNNR 4 1417-02 | Studzienki kanalizacyjne systemowe PP-B o średnicy 315mm z zamknięciem rurą teleskopową D400 (gł do 1,5m) | szt | 1
d.105
2100 | KNR 2-18 0804-01 | Próba szczelności kanałów rurowych o śr. nom. 150 mm | m | 5.6
d.105
2101 | KNR 2-01 0505-04 | Plantowanie mechaniczne powierzchni gruntu rodzimego kategorii I-III | m2 | 5.6
d.105
2102 | KNR 2-01 0510-01 | Humusowanie warstwą humusu grubości 5cm z obsianiem | m2 | 5.6
d.105
Razem dział: Przykanaliki kanalizacji sanitarnej nr ewid. działki 48/83
106 |  | Przykanaliki kanalizacji sanitarnej nr ewid. działki 48/84
2103 | KNR 2-01 0119-03 | Roboty pomiarowe przy liniowych robotach ziemnych - trasa sieci | m | 3.63
d.106
2104 | KNNR 1 0202-08 | Roboty ziemne wykonywane koparkami podsiębiernymi o pojemności łyżki 0,60m3 w gruncie kategorii III-IV z transportem urobku samochodami samowyładowczymi na odległość 1km | m3 | 1.07
d.106
2105 | KNNR 1 0310-02 | Wykopy w gruncie kategorii III o głębokości do 1,5m przy odkrywaniu istniejących fundamentów na zewnątrz budynku - podkop pod ogrodzeniem | m3 | 5.1
d.106
2106 | KNR 2-01 0211-07 | Roboty ziemne w gruncie kategorii I-III wykonywane koparkami przedsiębiernymi o pojemności łyżki 0,60m3 z transportem urobku samochodami samowyładowczymi na odległość do 1km, lecz z ziemi uprzednio zmagazynowanej w hałdach (załadunek ziemi z ręcznych robót ziemnych) | m3 | 5.1
d.106
2107 | KNNR 1 0208-02 | Nakłady uzupełniające do tablic za każdy dalszy rozpoczęty 1km odległości transportu ponad 1km samochodami samowyładowczymi gruntu kat. I-IV po drogach o nawierzchni utwardzonej (odwóz na miejsce wskazane przez Zamawiającego w odległości do 10 km) | m3 | 6.17
d.106 |  | Krotność = 9
2108 |  | Koszt składowania ziemi na składowisku | m3 | 6.17
d.106
2109 | KNR K-62 0101-01 | Montaż obudowy płytowej przestawnej CITYBOX ścian wykopów liniowych w gruntach kategorii I-II o szerokości 1-2m i głębokości 2,0m z płyt grubości 60mm o długości 2m, o powierzchni kompletu 8m2 | kpl | 2
d.106
2110 |  | Pompowanie wody pompą szlamową | m-g | 6
d.106
2111 | KNNR 4 1411-02 | Podłoża pod kanały i obiekty z materiałów sypkich o grubości 15cm z zakupem materiału | m3 | 0.54
d.106
2112 | KNNR 4 1411-04 | Obsypka nad rurociągiem grub. 30cm ponad wierzch rury z materiałów sypkich z zakupem materiału | m3 | 1.67
d.106
2113 | KNNR 1 0214-04 | Zasypanie wykopów fundamentowych podłużnych, punktowych, rowów, wykopów obiektowych gruntem kategorii I-II o grubości warstwy w stanie luźnym 35cm z zagęszczeniem mechanicznym ubijakami z zakupem materiału - piasek z dokupu | m3 | 3.96
d.106
2114 | KNR-W 2-18 0408-02 | Kanały z rur PVC o średnicy zewnętrznej 160mm łączone na wcisk | m | 3.63
d.106
2115 | KNNR 4 1417-02 | Studzienki kanalizacyjne systemowe PP-B o średnicy 315mm z zamknięciem rurą teleskopową D400 (gł do 1,5m) | szt | 1
d.106
2116 | KNR 2-18 0804-01 | Próba szczelności kanałów rurowych o śr. nom. 150 mm | m | 3.63
d.106
2117 | KNR 2-01 0505-04 | Plantowanie mechaniczne powierzchni gruntu rodzimego kategorii I-III | m2 | 3.63
d.106
2118 | KNR 2-01 0510-01 | Humusowanie warstwą humusu grubości 5cm z obsianiem | m2 | 3.63
d.106
Razem dział: Przykanaliki kanalizacji sanitarnej nr ewid. działki 48/84
107 |  | Przykanaliki kanalizacji sanitarnej nr ewid. działki 48/86
2119 | KNR 2-01 0119-03 | Roboty pomiarowe przy liniowych robotach ziemnych - trasa sieci | m | 7.55
d.107
2120 | KNNR 1 0202-08 | Roboty ziemne wykonywane koparkami podsiębiernymi o pojemności łyżki 0,60m3 w gruncie kategorii III-IV z transportem urobku samochodami samowyładowczymi na odległość 1km | m3 | 7.74
d.107
2121 | KNNR 1 0310-02 | Wykopy w gruncie kategorii III o głębokości do 1,5m przy odkrywaniu istniejących fundamentów na zewnątrz budynku - podkop pod ogrodzeniem | m3 | 5.1
d.107
2122 | KNR 2-01 0211-07 | Roboty ziemne w gruncie kategorii I-III wykonywane koparkami przedsiębiernymi o pojemności łyżki 0,60m3 z transportem urobku samochodami samowyładowczymi na odległość do 1km, lecz z ziemi uprzednio zmagazynowanej w hałdach (załadunek ziemi z ręcznych robót ziemnych) | m3 | 5.1
d.107
2123 | KNNR 1 0208-02 | Nakłady uzupełniające do tablic za każdy dalszy rozpoczęty 1km odległości transportu ponad 1km samochodami samowyładowczymi gruntu kat. I-IV po drogach o nawierzchni utwardzonej (odwóz na miejsce wskazane przez Zamawiającego w odległości do 10 km) | m3 | 12.84
d.107 |  | Krotność = 9
2124 |  | Koszt składowania ziemi na składowisku | m3 | 12.84
d.107
2125 | KNR K-62 0101-01 | Montaż obudowy płytowej przestawnej CITYBOX ścian wykopów liniowych w gruntach kategorii I-II o szerokości 1-2m i głębokości 2,0m z płyt grubości 60mm o długości 2m, o powierzchni kompletu 8m2 | kpl | 4
d.107
2126 |  | Pompowanie wody pompą szlamową | m-g | 8
d.107
2127 | KNNR 4 1411-02 | Podłoża pod kanały i obiekty z materiałów sypkich o grubości 15cm z zakupem materiału | m3 | 1.13
d.107
2128 | KNNR 4 1411-04 | Obsypka nad rurociągiem grub. 30cm ponad wierzch rury z materiałów sypkich z zakupem materiału | m3 | 3.47
d.107
2129 | KNNR 1 0214-04 | Zasypanie wykopów fundamentowych podłużnych, punktowych, rowów, wykopów obiektowych gruntem kategorii I-II o grubości warstwy w stanie luźnym 35cm z zagęszczeniem mechanicznym ubijakami z zakupem materiału - piasek z dokupu | m3 | 8.24
d.107
2130 | KNR-W 2-18 0408-02 | Kanały z rur PVC o średnicy zewnętrznej 160mm łączone na wcisk | m | 7.55
d.107
2131 | KNNR 4 1417-02 | Studzienki kanalizacyjne systemowe PP-B o średnicy 315mm z zamknięciem rurą teleskopową D400 (gł do 1,5m) | szt | 1
d.107
2132 | KNR 2-18 0804-01 | Próba szczelności kanałów rurowych o śr. nom. 150 mm | m | 7.55
d.107
2133 | KNR 2-01 0505-04 | Plantowanie mechaniczne powierzchni gruntu rodzimego kategorii I-III | m2 | 7.55
d.107
2134 | KNR 2-01 0510-01 | Humusowanie warstwą humusu grubości 5cm z obsianiem | m2 | 7.55
d.107
Razem dział: Przykanaliki kanalizacji sanitarnej nr ewid. działki 48/86
108 |  | Przykanaliki kanalizacji sanitarnej nr ewid. działki 48/35
2135 | KNR 2-01 0119-03 | Roboty pomiarowe przy liniowych robotach ziemnych - trasa sieci | m | 10
d.108
2136 | KNNR 1 0202-08 | Roboty ziemne wykonywane koparkami podsiębiernymi o pojemności łyżki 0,60m3 w gruncie kategorii III-IV z transportem urobku samochodami samowyładowczymi na odległość 1km | m3 | 11.9
d.108
2137 | KNNR 1 0310-02 | Wykopy w gruncie kategorii III o głębokości do 1,5m przy odkrywaniu istniejących fundamentów na zewnątrz budynku - podkop pod ogrodzeniem | m3 | 5.1
d.108
2138 | KNNR 1 0307-02 | Wykopy liniowe w gruncie suchym kategorii III-IV szerokości 0,8-2,5m, głębokości 1,5m o ścianach pionowych, z ręcznym wydobyciem urobku | m3 | 5.1
d.108
2139 | KNR 2-01 0211-07 | Roboty ziemne w gruncie kategorii I-III wykonywane koparkami przedsiębiernymi o pojemności łyżki 0,60m3 z transportem urobku samochodami samowyładowczymi na odległość do 1km, lecz z ziemi uprzednio zmagazynowanej w hałdach (załadunek ziemi z ręcznych robót ziemnych) | m3 | 5.1
d.108
2140 | KNNR 1 0208-02 | Nakłady uzupełniające do tablic za każdy dalszy rozpoczęty 1km odległości transportu ponad 1km samochodami samowyładowczymi gruntu kat. I-IV po drogach o nawierzchni utwardzonej (odwóz na miejsce wskazane przez Zamawiającego w odległości do 10 km) | m3 | 17
d.108 |  | Krotność = 9
2141 |  | Koszt składowania ziemi na składowisku | m3 | 17
d.108
2142 | KNR K-62 0101-01 | Montaż obudowy płytowej przestawnej CITYBOX ścian wykopów liniowych w gruntach kategorii I-II o szerokości 1-2m i głębokości 2,0m z płyt grubości 60mm o długości 2m, o powierzchni kompletu 8m2 | kpl | 5
d.108
2143 |  | Pompowanie wody pompą szlamową | m-g | 8
d.108
2144 | KNNR 4 1411-02 | Podłoża pod kanały i obiekty z materiałów sypkich o grubości 15cm z zakupem materiału | m3 | 1.5
d.108
2145 | KNNR 4 1411-04 | Obsypka nad rurociągiem grub. 30cm ponad wierzch rury z materiałów sypkich z zakupem materiału | m3 | 4.6
d.108
2146 | KNNR 1 0214-04 | Zasypanie wykopów fundamentowych podłużnych, punktowych, rowów, wykopów obiektowych gruntem kategorii I-II o grubości warstwy w stanie luźnym 35cm z zagęszczeniem mechanicznym ubijakami z zakupem materiału - piasek z dokupu | m3 | 10.9
d.108
2147 | KNNR 1 0527-01 | Montaż konstrukcji podwieszeń kabli energetycznych i telekomunikacyjnych typu lekkiego o rozpiętości 4,0m | kpl | 3
d.108
2148 | KNNR 1 0527-06 | Demontaż konstrukcji podwieszeń kabli energetycznych i telekomunikacyjnych typu lekkiego o rozpiętości 4,0m | kpl | 3
d.108
2149 | KNR-W 2-18 0408-02 | Kanały z rur PVC o średnicy zewnętrznej 160mm łączone na wcisk | m | 10
d.108
2150 | KNNR 4 1417-02 | Studzienki kanalizacyjne systemowe PP-B o średnicy 315mm z zamknięciem rurą teleskopową D400 (gł do 1,5m) | szt | 1
d.108
2151 | KNR 2-18 0804-01 | Próba szczelności kanałów rurowych o śr. nom. 150 mm | m | 10
d.108
2152 | KNR 2-01 0505-04 | Plantowanie mechaniczne powierzchni gruntu rodzimego kategorii I-III | m2 | 10
d.108
2153 | KNR 2-01 0510-01 | Humusowanie warstwą humusu grubości 5cm z obsianiem | m2 | 10
d.108
Razem dział: Przykanaliki kanalizacji sanitarnej nr ewid. działki 48/35
109 |  | Przykanaliki kanalizacji sanitarnej nr ewid. działki 48/27
2154 | KNR 2-01 0119-03 | Roboty pomiarowe przy liniowych robotach ziemnych - trasa sieci | m | 10
d.109
2155 | KNNR 1 0202-08 | Roboty ziemne wykonywane koparkami podsiębiernymi o pojemności łyżki 0,60m3 w gruncie kategorii III-IV z transportem urobku samochodami samowyładowczymi na odległość 1km | m3 | 11.9
d.109
2156 | KNNR 1 0310-02 | Wykopy w gruncie kategorii III o głębokości do 1,5m przy odkrywaniu istniejących fundamentów na zewnątrz budynku - podkop pod ogrodzeniem | m3 | 5.1
d.109
2157 | KNNR 1 0307-02 | Wykopy liniowe w gruncie suchym kategorii III-IV szerokości 0,8-2,5m, głębokości 1,5m o ścianach pionowych, z ręcznym wydobyciem urobku | m3 | 5.1
d.109
2158 | KNR 2-01 0211-07 | Roboty ziemne w gruncie kategorii I-III wykonywane koparkami przedsiębiernymi o pojemności łyżki 0,60m3 z transportem urobku samochodami samowyładowczymi na odległość do 1km, lecz z ziemi uprzednio zmagazynowanej w hałdach (załadunek ziemi z ręcznych robót ziemnych) | m3 | 5.1
d.109
2159 | KNNR 1 0208-02 | Nakłady uzupełniające do tablic za każdy dalszy rozpoczęty 1km odległości transportu ponad 1km samochodami samowyładowczymi gruntu kat. I-IV po drogach o nawierzchni utwardzonej (odwóz na miejsce wskazane przez Zamawiającego w odległości do 10 km) | m3 | 17
d.109 |  | Krotność = 9
2160 |  | Koszt składowania ziemi na składowisku | m3 | 17
d.109
2161 | KNR K-62 0101-01 | Montaż obudowy płytowej przestawnej CITYBOX ścian wykopów liniowych w gruntach kategorii I-II o szerokości 1-2m i głębokości 2,0m z płyt grubości 60mm o długości 2m, o powierzchni kompletu 8m2 | kpl | 5
d.109
2162 |  | Pompowanie wody pompą szlamową | m-g | 8
d.109
2163 | KNNR 4 1411-02 | Podłoża pod kanały i obiekty z materiałów sypkich o grubości 15cm z zakupem materiału | m3 | 1.5
d.109
2164 | KNNR 4 1411-04 | Obsypka nad rurociągiem grub. 30cm ponad wierzch rury z materiałów sypkich z zakupem materiału | m3 | 4.6
d.109
2165 | KNNR 1 0214-04 | Zasypanie wykopów fundamentowych podłużnych, punktowych, rowów, wykopów obiektowych gruntem kategorii I-II o grubości warstwy w stanie luźnym 35cm z zagęszczeniem mechanicznym ubijakami z zakupem materiału - piasek z dokupu | m3 | 10.9
d.109
2166 | KNNR 1 0527-01 | Montaż konstrukcji podwieszeń kabli energetycznych i telekomunikacyjnych typu lekkiego o rozpiętości 4,0m | kpl | 3
d.109
2167 | KNNR 1 0527-06 | Demontaż konstrukcji podwieszeń kabli energetycznych i telekomunikacyjnych typu lekkiego o rozpiętości 4,0m | kpl | 3
d.109
2168 | KNR-W 2-18 0408-02 | Kanały z rur PVC o średnicy zewnętrznej 160mm łączone na wcisk | m | 10
d.109
2169 | KNNR 4 1417-02 | Studzienki kanalizacyjne systemowe PP-B o średnicy 315mm z zamknięciem rurą teleskopową D400 (gł do 1,5m) | szt | 1
d.109
2170 | KNR 2-18 0804-01 | Próba szczelności kanałów rurowych o śr. nom. 150 mm | m | 10
d.109
2171 | KNR 2-01 0505-04 | Plantowanie mechaniczne powierzchni gruntu rodzimego kategorii I-III | m2 | 10
d.109
2172 | KNR 2-01 0510-01 | Humusowanie warstwą humusu grubości 5cm z obsianiem | m2 | 10
d.109
Razem dział: Przykanaliki kanalizacji sanitarnej nr ewid. działki 48/27
110 |  | Przykanaliki kanalizacji sanitarnej nr ewid. działki 48/31
2173 | KNR 2-01 0119-03 | Roboty pomiarowe przy liniowych robotach ziemnych - trasa sieci | m | 10
d.110
2174 | KNNR 1 0202-08 | Roboty ziemne wykonywane koparkami podsiębiernymi o pojemności łyżki 0,60m3 w gruncie kategorii III-IV z transportem urobku samochodami samowyładowczymi na odległość 1km | m3 | 11.9
d.110
2175 | KNNR 1 0310-02 | Wykopy w gruncie kategorii III o głębokości do 1,5m przy odkrywaniu istniejących fundamentów na zewnątrz budynku - podkop pod ogrodzeniem | m3 | 5.1
d.110
2176 | KNNR 1 0307-02 | Wykopy liniowe w gruncie suchym kategorii III-IV szerokości 0,8-2,5m, głębokości 1,5m o ścianach pionowych, z ręcznym wydobyciem urobku | m3 | 5.1
d.110
2177 | KNR 2-01 0211-07 | Roboty ziemne w gruncie kategorii I-III wykonywane koparkami przedsiębiernymi o pojemności łyżki 0,60m3 z transportem urobku samochodami samowyładowczymi na odległość do 1km, lecz z ziemi uprzednio zmagazynowanej w hałdach (załadunek ziemi z ręcznych robót ziemnych) | m3 | 5.1
d.110
2178 | KNNR 1 0208-02 | Nakłady uzupełniające do tablic za każdy dalszy rozpoczęty 1km odległości transportu ponad 1km samochodami samowyładowczymi gruntu kat. I-IV po drogach o nawierzchni utwardzonej (odwóz na miejsce wskazane przez Zamawiającego w odległości do 10 km) | m3 | 17
d.110 |  | Krotność = 9
2179 |  | Koszt składowania ziemi na składowisku | m3 | 17
d.110
2180 | KNR K-62 0101-01 | Montaż obudowy płytowej przestawnej CITYBOX ścian wykopów liniowych w gruntach kategorii I-II o szerokości 1-2m i głębokości 2,0m z płyt grubości 60mm o długości 2m, o powierzchni kompletu 8m2 | kpl | 5
d.110
2181 |  | Pompowanie wody pompą szlamową | m-g | 8
d.110
2182 | KNNR 4 1411-02 | Podłoża pod kanały i obiekty z materiałów sypkich o grubości 15cm z zakupem materiału | m3 | 1.5
d.110
2183 | KNNR 4 1411-04 | Obsypka nad rurociągiem grub. 30cm ponad wierzch rury z materiałów sypkich z zakupem materiału | m3 | 4.6
d.110
2184 | KNNR 1 0214-04 | Zasypanie wykopów fundamentowych podłużnych, punktowych, rowów, wykopów obiektowych gruntem kategorii I-II o grubości warstwy w stanie luźnym 35cm z zagęszczeniem mechanicznym ubijakami z zakupem materiału - piasek z dokupu | m3 | 10.9
d.110
2185 | KNNR 1 0527-01 | Montaż konstrukcji podwieszeń kabli energetycznych i telekomunikacyjnych typu lekkiego o rozpiętości 4,0m | kpl | 3
d.110
2186 | KNNR 1 0527-06 | Demontaż konstrukcji podwieszeń kabli energetycznych i telekomunikacyjnych typu lekkiego o rozpiętości 4,0m | kpl | 3
d.110
2187 | KNR-W 2-18 0408-02 | Kanały z rur PVC o średnicy zewnętrznej 160mm łączone na wcisk | m | 10
d.110
2188 | KNNR 4 1417-02 | Studzienki kanalizacyjne systemowe PP-B o średnicy 315mm z zamknięciem rurą teleskopową D400 (gł do 1,5m) | szt | 1
d.110
2189 | KNR 2-18 0804-01 | Próba szczelności kanałów rurowych o śr. nom. 150 mm | m | 10
d.110
2190 | KNR 2-01 0505-04 | Plantowanie mechaniczne powierzchni gruntu rodzimego kategorii I-III | m2 | 10
d.110
2191 | KNR 2-01 0510-01 | Humusowanie warstwą humusu grubości 5cm z obsianiem | m2 | 10
d.110
Razem dział: Przykanaliki kanalizacji sanitarnej nr ewid. działki 48/31
111 |  | Przykanaliki kanalizacji sanitarnej nr ewid. działki 48/17
2192 | KNR 2-01 0119-03 | Roboty pomiarowe przy liniowych robotach ziemnych - trasa sieci | m | 10
d.111
2193 | KNNR 1 0202-08 | Roboty ziemne wykonywane koparkami podsiębiernymi o pojemności łyżki 0,60m3 w gruncie kategorii III-IV z transportem urobku samochodami samowyładowczymi na odległość 1km | m3 | 11.9
d.111
2194 | KNNR 1 0310-02 | Wykopy w gruncie kategorii III o głębokości do 1,5m przy odkrywaniu istniejących fundamentów na zewnątrz budynku - podkop pod ogrodzeniem | m3 | 5.1
d.111
2195 | KNNR 1 0307-02 | Wykopy liniowe w gruncie suchym kategorii III-IV szerokości 0,8-2,5m, głębokości 1,5m o ścianach pionowych, z ręcznym wydobyciem urobku | m3 | 5.1
d.111
2196 | KNR 2-01 0211-07 | Roboty ziemne w gruncie kategorii I-III wykonywane koparkami przedsiębiernymi o pojemności łyżki 0,60m3 z transportem urobku samochodami samowyładowczymi na odległość do 1km, lecz z ziemi uprzednio zmagazynowanej w hałdach (załadunek ziemi z ręcznych robót ziemnych) | m3 | 5.1
d.111
2197 | KNNR 1 0208-02 | Nakłady uzupełniające do tablic za każdy dalszy rozpoczęty 1km odległości transportu ponad 1km samochodami samowyładowczymi gruntu kat. I-IV po drogach o nawierzchni utwardzonej (odwóz na miejsce wskazane przez Zamawiającego w odległości do 10 km) | m3 | 17
d.111 |  | Krotność = 9
2198 |  | Koszt składowania ziemi na składowisku | m3 | 17
d.111
2199 | KNR K-62 0101-01 | Montaż obudowy płytowej przestawnej CITYBOX ścian wykopów liniowych w gruntach kategorii I-II o szerokości 1-2m i głębokości 2,0m z płyt grubości 60mm o długości 2m, o powierzchni kompletu 8m2 | kpl | 5
d.111
2200 |  | Pompowanie wody pompą szlamową | m-g | 8
d.111
2201 | KNNR 4 1411-02 | Podłoża pod kanały i obiekty z materiałów sypkich o grubości 15cm z zakupem materiału | m3 | 1.5
d.111
2202 | KNNR 4 1411-04 | Obsypka nad rurociągiem grub. 30cm ponad wierzch rury z materiałów sypkich z zakupem materiału | m3 | 4.6
d.111
2203 | KNNR 1 0214-04 | Zasypanie wykopów fundamentowych podłużnych, punktowych, rowów, wykopów obiektowych gruntem kategorii I-II o grubości warstwy w stanie luźnym 35cm z zagęszczeniem mechanicznym ubijakami z zakupem materiału - piasek z dokupu | m3 | 10.9
d.111
2204 | KNNR 1 0527-01 | Montaż konstrukcji podwieszeń kabli energetycznych i telekomunikacyjnych typu lekkiego o rozpiętości 4,0m | kpl | 3
d.111
2205 | KNNR 1 0527-06 | Demontaż konstrukcji podwieszeń kabli energetycznych i telekomunikacyjnych typu lekkiego o rozpiętości 4,0m | kpl | 3
d.111
2206 | KNR-W 2-18 0408-02 | Kanały z rur PVC o średnicy zewnętrznej 160mm łączone na wcisk | m | 10
d.111
2207 | KNNR 4 1417-02 | Studzienki kanalizacyjne systemowe PP-B o średnicy 315mm z zamknięciem rurą teleskopową D400 (gł do 1,5m) | szt | 1
d.111
2208 | KNR 2-18 0804-01 | Próba szczelności kanałów rurowych o śr. nom. 150 mm | m | 10
d.111
2209 | KNR 2-01 0505-04 | Plantowanie mechaniczne powierzchni gruntu rodzimego kategorii I-III | m2 | 10
d.111
2210 | KNR 2-01 0510-01 | Humusowanie warstwą humusu grubości 5cm z obsianiem | m2 | 10
d.111
Razem dział: Przykanaliki kanalizacji sanitarnej nr ewid. działki 48/17
112 |  | Przykanaliki kanalizacji sanitarnej nr ewid. działki 48/15
2211 | KNR 2-01 0119-03 | Roboty pomiarowe przy liniowych robotach ziemnych - trasa sieci | m | 2.87
d.112
2212 | KNNR 1 0310-02 | Wykopy w gruncie kategorii III o głębokości do 1,5m przy odkrywaniu istniejących fundamentów na zewnątrz budynku - podkop pod ogrodzeniem | m3 | 4.88
d.112
2213 | KNR 2-01 0211-07 | Roboty ziemne w gruncie kategorii I-III wykonywane koparkami przedsiębiernymi o pojemności łyżki 0,60m3 z transportem urobku samochodami samowyładowczymi na odległość do 1km, lecz z ziemi uprzednio zmagazynowanej w hałdach (załadunek ziemi z ręcznych robót ziemnych) | m3 | 4.88
d.112
2214 | KNNR 1 0208-02 | Nakłady uzupełniające do tablic za każdy dalszy rozpoczęty 1km odległości transportu ponad 1km samochodami samowyładowczymi gruntu kat. I-IV po drogach o nawierzchni utwardzonej (odwóz na miejsce wskazane przez Zamawiającego w odległości do 10 km) | m3 | 4.88
d.112 |  | Krotność = 9
2215 |  | Koszt składowania ziemi na składowisku | m3 | 4.88
d.112
2216 | KNR K-62 0101-01 | Montaż obudowy płytowej przestawnej CITYBOX ścian wykopów liniowych w gruntach kategorii I-II o szerokości 1-2m i głębokości 2,0m z płyt grubości 60mm o długości 2m, o powierzchni kompletu 8m2 | kpl | 1
d.112
2217 |  | Pompowanie wody pompą szlamową | m-g | 6
d.112
2218 | KNNR 4 1411-02 | Podłoża pod kanały i obiekty z materiałów sypkich o grubości 15cm z zakupem materiału | m3 | 0.43
d.112
2219 | KNNR 4 1411-04 | Obsypka nad rurociągiem grub. 30cm ponad wierzch rury z materiałów sypkich z zakupem materiału | m3 | 1.32
d.112
2220 | KNNR 1 0214-04 | Zasypanie wykopów fundamentowych podłużnych, punktowych, rowów, wykopów obiektowych gruntem kategorii I-II o grubości warstwy w stanie luźnym 35cm z zagęszczeniem mechanicznym ubijakami z zakupem materiału - piasek z dokupu | m3 | 3.13
d.112
2221 | KNR-W 2-18 0408-02 | Kanały z rur PVC o średnicy zewnętrznej 160mm łączone na wcisk | m | 2.87
d.112
2222 | KNNR 4 1417-02 | Studzienki kanalizacyjne systemowe PP-B o średnicy 315mm z zamknięciem rurą teleskopową D400 (gł do 1,5m) | szt | 1
d.112
2223 | KNR 2-18 0804-01 | Próba szczelności kanałów rurowych o śr. nom. 150 mm | m | 2.87
d.112
2224 | KNR 2-01 0505-04 | Plantowanie mechaniczne powierzchni gruntu rodzimego kategorii I-III | m2 | 2.87
d.112
2225 | KNR 2-01 0510-01 | Humusowanie warstwą humusu grubości 5cm z obsianiem | m2 | 2.87
d.112
Razem dział: Przykanaliki kanalizacji sanitarnej nr ewid. działki 48/15
113 |  | Przykanaliki kanalizacji sanitarnej nr ewid. działki 48/13
2226 | KNR 2-01 0119-03 | Roboty pomiarowe przy liniowych robotach ziemnych - trasa sieci | m | 10
d.113
2227 | KNNR 1 0202-08 | Roboty ziemne wykonywane koparkami podsiębiernymi o pojemności łyżki 0,60m3 w gruncie kategorii III-IV z transportem urobku samochodami samowyładowczymi na odległość 1km | m3 | 11.9
d.113
2228 | KNNR 1 0310-02 | Wykopy w gruncie kategorii III o głębokości do 1,5m przy odkrywaniu istniejących fundamentów na zewnątrz budynku - podkop pod ogrodzeniem | m3 | 5.1
d.113
2229 | KNNR 1 0307-02 | Wykopy liniowe w gruncie suchym kategorii III-IV szerokości 0,8-2,5m, głębokości 1,5m o ścianach pionowych, z ręcznym wydobyciem urobku | m3 | 5.1
d.113
2230 | KNR 2-01 0211-07 | Roboty ziemne w gruncie kategorii I-III wykonywane koparkami przedsiębiernymi o pojemności łyżki 0,60m3 z transportem urobku samochodami samowyładowczymi na odległość do 1km, lecz z ziemi uprzednio zmagazynowanej w hałdach (załadunek ziemi z ręcznych robót ziemnych) | m3 | 5.1
d.113
2231 | KNNR 1 0208-02 | Nakłady uzupełniające do tablic za każdy dalszy rozpoczęty 1km odległości transportu ponad 1km samochodami samowyładowczymi gruntu kat. I-IV po drogach o nawierzchni utwardzonej (odwóz na miejsce wskazane przez Zamawiającego w odległości do 10 km) | m3 | 17
d.113 |  | Krotność = 9
2232 |  | Koszt składowania ziemi na składowisku | m3 | 17
d.113
2233 | KNR K-62 0101-01 | Montaż obudowy płytowej przestawnej CITYBOX ścian wykopów liniowych w gruntach kategorii I-II o szerokości 1-2m i głębokości 2,0m z płyt grubości 60mm o długości 2m, o powierzchni kompletu 8m2 | kpl | 5
d.113
2234 |  | Pompowanie wody pompą szlamową | m-g | 8
d.113
2235 | KNNR 4 1411-02 | Podłoża pod kanały i obiekty z materiałów sypkich o grubości 15cm z zakupem materiału | m3 | 1.5
d.113
2236 | KNNR 4 1411-04 | Obsypka nad rurociągiem grub. 30cm ponad wierzch rury z materiałów sypkich z zakupem materiału | m3 | 4.6
d.113
2237 | KNNR 1 0214-04 | Zasypanie wykopów fundamentowych podłużnych, punktowych, rowów, wykopów obiektowych gruntem kategorii I-II o grubości warstwy w stanie luźnym 35cm z zagęszczeniem mechanicznym ubijakami z zakupem materiału - piasek z dokupu | m3 | 10.9
d.113
2238 | KNNR 1 0527-01 | Montaż konstrukcji podwieszeń kabli energetycznych i telekomunikacyjnych typu lekkiego o rozpiętości 4,0m | kpl | 3
d.113
2239 | KNNR 1 0527-06 | Demontaż konstrukcji podwieszeń kabli energetycznych i telekomunikacyjnych typu lekkiego o rozpiętości 4,0m | kpl | 3
d.113
2240 | KNR-W 2-18 0408-02 | Kanały z rur PVC o średnicy zewnętrznej 160mm łączone na wcisk | m | 10
d.113
2241 | KNNR 4 1417-02 | Studzienki kanalizacyjne systemowe PP-B o średnicy 315mm z zamknięciem rurą teleskopową D400 (gł do 1,5m) | szt | 1
d.113
2242 | KNR 2-18 0804-01 | Próba szczelności kanałów rurowych o śr. nom. 150 mm | m | 10
d.113
2243 | KNR 2-01 0505-04 | Plantowanie mechaniczne powierzchni gruntu rodzimego kategorii I-III | m2 | 10
d.113
2244 | KNR 2-01 0510-01 | Humusowanie warstwą humusu grubości 5cm z obsianiem | m2 | 10
d.113
Razem dział: Przykanaliki kanalizacji sanitarnej nr ewid. działki 48/13
114 |  | Przykanaliki kanalizacji sanitarnej nr ewid. działki 48/19
2245 | KNR 2-01 0119-03 | Roboty pomiarowe przy liniowych robotach ziemnych - trasa sieci | m | 10
d.114
2246 | KNNR 1 0202-08 | Roboty ziemne wykonywane koparkami podsiębiernymi o pojemności łyżki 0,60m3 w gruncie kategorii III-IV z transportem urobku samochodami samowyładowczymi na odległość 1km | m3 | 11.9
d.114
2247 | KNNR 1 0310-02 | Wykopy w gruncie kategorii III o głębokości do 1,5m przy odkrywaniu istniejących fundamentów na zewnątrz budynku - podkop pod ogrodzeniem | m3 | 5.1
d.114
2248 | KNNR 1 0307-02 | Wykopy liniowe w gruncie suchym kategorii III-IV szerokości 0,8-2,5m, głębokości 1,5m o ścianach pionowych, z ręcznym wydobyciem urobku | m3 | 5.1
d.114
2249 | KNR 2-01 0211-07 | Roboty ziemne w gruncie kategorii I-III wykonywane koparkami przedsiębiernymi o pojemności łyżki 0,60m3 z transportem urobku samochodami samowyładowczymi na odległość do 1km, lecz z ziemi uprzednio zmagazynowanej w hałdach (załadunek ziemi z ręcznych robót ziemnych) | m3 | 5.1
d.114
2250 | KNNR 1 0208-02 | Nakłady uzupełniające do tablic za każdy dalszy rozpoczęty 1km odległości transportu ponad 1km samochodami samowyładowczymi gruntu kat. I-IV po drogach o nawierzchni utwardzonej (odwóz na miejsce wskazane przez Zamawiającego w odległości do 10 km) | m3 | 17
d.114 |  | Krotność = 9
2251 |  | Koszt składowania ziemi na składowisku | m3 | 17
d.114
2252 | KNR K-62 0101-01 | Montaż obudowy płytowej przestawnej CITYBOX ścian wykopów liniowych w gruntach kategorii I-II o szerokości 1-2m i głębokości 2,0m z płyt grubości 60mm o długości 2m, o powierzchni kompletu 8m2 | kpl | 5
d.114
2253 |  | Pompowanie wody pompą szlamową | m-g | 8
d.114
2254 | KNNR 4 1411-02 | Podłoża pod kanały i obiekty z materiałów sypkich o grubości 15cm z zakupem materiału | m3 | 1.5
d.114
2255 | KNNR 4 1411-04 | Obsypka nad rurociągiem grub. 30cm ponad wierzch rury z materiałów sypkich z zakupem materiału | m3 | 4.6
d.114
2256 | KNNR 1 0214-04 | Zasypanie wykopów fundamentowych podłużnych, punktowych, rowów, wykopów obiektowych gruntem kategorii I-II o grubości warstwy w stanie luźnym 35cm z zagęszczeniem mechanicznym ubijakami z zakupem materiału - piasek z dokupu | m3 | 10.9
d.114
2257 | KNNR 1 0527-01 | Montaż konstrukcji podwieszeń kabli energetycznych i telekomunikacyjnych typu lekkiego o rozpiętości 4,0m | kpl | 3
d.114
2258 | KNNR 1 0527-06 | Demontaż konstrukcji podwieszeń kabli energetycznych i telekomunikacyjnych typu lekkiego o rozpiętości 4,0m | kpl | 3
d.114
2259 | KNR-W 2-18 0408-02 | Kanały z rur PVC o średnicy zewnętrznej 160mm łączone na wcisk | m | 10
d.114
2260 | KNNR 4 1417-02 | Studzienki kanalizacyjne systemowe PP-B o średnicy 315mm z zamknięciem rurą teleskopową D400 (gł do 1,5m) | szt | 1
d.114
2261 | KNR 2-18 0804-01 | Próba szczelności kanałów rurowych o śr. nom. 150 mm | m | 10
d.114
2262 | KNR 2-01 0505-04 | Plantowanie mechaniczne powierzchni gruntu rodzimego kategorii I-III | m2 | 10
d.114
2263 | KNR 2-01 0510-01 | Humusowanie warstwą humusu grubości 5cm z obsianiem | m2 | 10
d.114
Razem dział: Przykanaliki kanalizacji sanitarnej nr ewid. działki 48/19
115 |  | Przykanaliki kanalizacji sanitarnej nr ewid. działki 48/26
2264 | KNR 2-01 0119-03 | Roboty pomiarowe przy liniowych robotach ziemnych - trasa sieci | m | 9.86
d.115
2265 | KNNR 1 0202-08 | Roboty ziemne wykonywane koparkami podsiębiernymi o pojemności łyżki 0,60m3 w gruncie kategorii III-IV z transportem urobku samochodami samowyładowczymi na odległość 1km | m3 | 11.66
d.115
2266 | KNNR 1 0310-02 | Wykopy w gruncie kategorii III o głębokości do 1,5m przy odkrywaniu istniejących fundamentów na zewnątrz budynku - podkop pod ogrodzeniem | m3 | 5.1
d.115
2267 | KNR 2-01 0211-07 | Roboty ziemne w gruncie kategorii I-III wykonywane koparkami przedsiębiernymi o pojemności łyżki 0,60m3 z transportem urobku samochodami samowyładowczymi na odległość do 1km, lecz z ziemi uprzednio zmagazynowanej w hałdach (załadunek ziemi z ręcznych robót ziemnych) | m3 | 5.1
d.115
2268 | KNNR 1 0208-02 | Nakłady uzupełniające do tablic za każdy dalszy rozpoczęty 1km odległości transportu ponad 1km samochodami samowyładowczymi gruntu kat. I-IV po drogach o nawierzchni utwardzonej (odwóz na miejsce wskazane przez Zamawiającego w odległości do 10 km) | m3 | 16.76
d.115 |  | Krotność = 9
2269 |  | Koszt składowania ziemi na składowisku | m3 | 16.76
d.115
2270 | KNR K-62 0101-01 | Montaż obudowy płytowej przestawnej CITYBOX ścian wykopów liniowych w gruntach kategorii I-II o szerokości 1-2m i głębokości 2,0m z płyt grubości 60mm o długości 2m, o powierzchni kompletu 8m2 | kpl | 5
d.115
2271 |  | Pompowanie wody pompą szlamową | m-g | 8
d.115
2272 | KNNR 4 1411-02 | Podłoża pod kanały i obiekty z materiałów sypkich o grubości 15cm z zakupem materiału | m3 | 1.48
d.115
2273 | KNNR 4 1411-04 | Obsypka nad rurociągiem grub. 30cm ponad wierzch rury z materiałów sypkich z zakupem materiału | m3 | 4.54
d.115
2274 | KNNR 1 0214-04 | Zasypanie wykopów fundamentowych podłużnych, punktowych, rowów, wykopów obiektowych gruntem kategorii I-II o grubości warstwy w stanie luźnym 35cm z zagęszczeniem mechanicznym ubijakami z zakupem materiału - piasek z dokupu | m3 | 10.74
d.115
2275 | KNR-W 2-18 0408-02 | Kanały z rur PVC o średnicy zewnętrznej 160mm łączone na wcisk | m | 9.86
d.115
2276 | KNNR 4 1417-02 | Studzienki kanalizacyjne systemowe PP-B o średnicy 315mm z zamknięciem rurą teleskopową D400 (gł do 1,5m) | szt | 1
d.115
2277 | KNR 2-18 0804-01 | Próba szczelności kanałów rurowych o śr. nom. 150 mm | m | 9.86
d.115
2278 | KNR 2-01 0505-04 | Plantowanie mechaniczne powierzchni gruntu rodzimego kategorii I-III | m2 | 9.86
d.115
2279 | KNR 2-01 0510-01 | Humusowanie warstwą humusu grubości 5cm z obsianiem | m2 | 9.86
d.115
Razem dział: Przykanaliki kanalizacji sanitarnej nr ewid. działki 48/26
116 |  | Przykanaliki kanalizacji sanitarnej nr ewid. działki 48/82
2280 | KNR 2-01 0119-03 | Roboty pomiarowe przy liniowych robotach ziemnych - trasa sieci | m | 10
d.116
2281 | KNNR 1 0202-08 | Roboty ziemne wykonywane koparkami podsiębiernymi o pojemności łyżki 0,60m3 w gruncie kategorii III-IV z transportem urobku samochodami samowyładowczymi na odległość 1km | m3 | 11.9
d.116
2282 | KNNR 1 0310-02 | Wykopy w gruncie kategorii III o głębokości do 1,5m przy odkrywaniu istniejących fundamentów na zewnątrz budynku - podkop pod ogrodzeniem | m3 | 5.1
d.116
2283 | KNNR 1 0307-02 | Wykopy liniowe w gruncie suchym kategorii III-IV szerokości 0,8-2,5m, głębokości 1,5m o ścianach pionowych, z ręcznym wydobyciem urobku | m3 | 5.1
d.116
2284 | KNR 2-01 0211-07 | Roboty ziemne w gruncie kategorii I-III wykonywane koparkami przedsiębiernymi o pojemności łyżki 0,60m3 z transportem urobku samochodami samowyładowczymi na odległość do 1km, lecz z ziemi uprzednio zmagazynowanej w hałdach (załadunek ziemi z ręcznych robót ziemnych) | m3 | 5.1
d.116
2285 | KNNR 1 0208-02 | Nakłady uzupełniające do tablic za każdy dalszy rozpoczęty 1km odległości transportu ponad 1km samochodami samowyładowczymi gruntu kat. I-IV po drogach o nawierzchni utwardzonej (odwóz na miejsce wskazane przez Zamawiającego w odległości do 10 km) | m3 | 17
d.116 |  | Krotność = 9
2286 |  | Koszt składowania ziemi na składowisku | m3 | 17
d.116
2287 | KNR K-62 0101-01 | Montaż obudowy płytowej przestawnej CITYBOX ścian wykopów liniowych w gruntach kategorii I-II o szerokości 1-2m i głębokości 2,0m z płyt grubości 60mm o długości 2m, o powierzchni kompletu 8m2 | kpl | 5
d.116
2288 |  | Pompowanie wody pompą szlamową | m-g | 8
d.116
2289 | KNNR 4 1411-02 | Podłoża pod kanały i obiekty z materiałów sypkich o grubości 15cm z zakupem materiału | m3 | 1.5
d.116
2290 | KNNR 4 1411-04 | Obsypka nad rurociągiem grub. 30cm ponad wierzch rury z materiałów sypkich z zakupem materiału | m3 | 4.6
d.116
2291 | KNNR 1 0214-04 | Zasypanie wykopów fundamentowych podłużnych, punktowych, rowów, wykopów obiektowych gruntem kategorii I-II o grubości warstwy w stanie luźnym 35cm z zagęszczeniem mechanicznym ubijakami z zakupem materiału - piasek z dokupu | m3 | 10.9
d.116
2292 | KNNR 1 0527-01 | Montaż konstrukcji podwieszeń kabli energetycznych i telekomunikacyjnych typu lekkiego o rozpiętości 4,0m | kpl | 3
d.116
2293 | KNNR 1 0527-06 | Demontaż konstrukcji podwieszeń kabli energetycznych i telekomunikacyjnych typu lekkiego o rozpiętości 4,0m | kpl | 3
d.116
2294 | KNR-W 2-18 0408-02 | Kanały z rur PVC o średnicy zewnętrznej 160mm łączone na wcisk | m | 10
d.116
2295 | KNNR 4 1417-02 | Studzienki kanalizacyjne systemowe PP-B o średnicy 315mm z zamknięciem rurą teleskopową D400 (gł do 1,5m) | szt | 1
d.116
2296 | KNR 2-18 0804-01 | Próba szczelności kanałów rurowych o śr. nom. 150 mm | m | 10
d.116
2297 | KNR 2-01 0505-04 | Plantowanie mechaniczne powierzchni gruntu rodzimego kategorii I-III | m2 | 10
d.116
2298 | KNR 2-01 0510-01 | Humusowanie warstwą humusu grubości 5cm z obsianiem | m2 | 10
d.116
Razem dział: Przykanaliki kanalizacji sanitarnej nr ewid. działki 48/82
117 |  | Przykanaliki kanalizacji sanitarnej nr ewid. działki 48/88
2299 | KNR 2-01 0119-03 | Roboty pomiarowe przy liniowych robotach ziemnych - trasa sieci | m | 10
d.117
2300 | KNNR 1 0202-08 | Roboty ziemne wykonywane koparkami podsiębiernymi o pojemności łyżki 0,60m3 w gruncie kategorii III-IV z transportem urobku samochodami samowyładowczymi na odległość 1km | m3 | 11.9
d.117
2301 | KNNR 1 0310-02 | Wykopy w gruncie kategorii III o głębokości do 1,5m przy odkrywaniu istniejących fundamentów na zewnątrz budynku - podkop pod ogrodzeniem | m3 | 5.1
d.117
2302 | KNNR 1 0307-02 | Wykopy liniowe w gruncie suchym kategorii III-IV szerokości 0,8-2,5m, głębokości 1,5m o ścianach pionowych, z ręcznym wydobyciem urobku | m3 | 5.1
d.117
2303 | KNR 2-01 0211-07 | Roboty ziemne w gruncie kategorii I-III wykonywane koparkami przedsiębiernymi o pojemności łyżki 0,60m3 z transportem urobku samochodami samowyładowczymi na odległość do 1km, lecz z ziemi uprzednio zmagazynowanej w hałdach (załadunek ziemi z ręcznych robót ziemnych) | m3 | 5.1
d.117
2304 | KNNR 1 0208-02 | Nakłady uzupełniające do tablic za każdy dalszy rozpoczęty 1km odległości transportu ponad 1km samochodami samowyładowczymi gruntu kat. I-IV po drogach o nawierzchni utwardzonej (odwóz na miejsce wskazane przez Zamawiającego w odległości do 10 km) | m3 | 17
d.117 |  | Krotność = 9
2305 |  | Koszt składowania ziemi na składowisku | m3 | 17
d.117
2306 | KNR K-62 0101-01 | Montaż obudowy płytowej przestawnej CITYBOX ścian wykopów liniowych w gruntach kategorii I-II o szerokości 1-2m i głębokości 2,0m z płyt grubości 60mm o długości 2m, o powierzchni kompletu 8m2 | kpl | 5
d.117
2307 |  | Pompowanie wody pompą szlamową | m-g | 8
d.117
2308 | KNNR 4 1411-02 | Podłoża pod kanały i obiekty z materiałów sypkich o grubości 15cm z zakupem materiału | m3 | 1.5
d.117
2309 | KNNR 4 1411-04 | Obsypka nad rurociągiem grub. 30cm ponad wierzch rury z materiałów sypkich z zakupem materiału | m3 | 4.6
d.117
2310 | KNNR 1 0214-04 | Zasypanie wykopów fundamentowych podłużnych, punktowych, rowów, wykopów obiektowych gruntem kategorii I-II o grubości warstwy w stanie luźnym 35cm z zagęszczeniem mechanicznym ubijakami z zakupem materiału - piasek z dokupu | m3 | 10.9
d.117
2311 | KNNR 1 0527-01 | Montaż konstrukcji podwieszeń kabli energetycznych i telekomunikacyjnych typu lekkiego o rozpiętości 4,0m | kpl | 3
d.117
2312 | KNNR 1 0527-06 | Demontaż konstrukcji podwieszeń kabli energetycznych i telekomunikacyjnych typu lekkiego o rozpiętości 4,0m | kpl | 3
d.117
2313 | KNR-W 2-18 0408-02 | Kanały z rur PVC o średnicy zewnętrznej 160mm łączone na wcisk | m | 10
d.117
2314 | KNNR 4 1417-02 | Studzienki kanalizacyjne systemowe PP-B o średnicy 315mm z zamknięciem rurą teleskopową D400 (gł do 1,5m) | szt | 1
d.117
2315 | KNR 2-18 0804-01 | Próba szczelności kanałów rurowych o śr. nom. 150 mm | m | 10
d.117
2316 | KNR 2-01 0505-04 | Plantowanie mechaniczne powierzchni gruntu rodzimego kategorii I-III | m2 | 10
d.117
2317 | KNR 2-01 0510-01 | Humusowanie warstwą humusu grubości 5cm z obsianiem | m2 | 10
d.117
Razem dział: Przykanaliki kanalizacji sanitarnej nr ewid. działki 48/88
118 |  | Przykanaliki kanalizacji sanitarnej nr ewid. działki 48/89
2318 | KNR 2-01 0119-03 | Roboty pomiarowe przy liniowych robotach ziemnych - trasa sieci | m | 10
d.118
2319 | KNNR 1 0202-08 | Roboty ziemne wykonywane koparkami podsiębiernymi o pojemności łyżki 0,60m3 w gruncie kategorii III-IV z transportem urobku samochodami samowyładowczymi na odległość 1km | m3 | 11.9
d.118
2320 | KNNR 1 0310-02 | Wykopy w gruncie kategorii III o głębokości do 1,5m przy odkrywaniu istniejących fundamentów na zewnątrz budynku - podkop pod ogrodzeniem | m3 | 5.1
d.118
2321 | KNNR 1 0307-02 | Wykopy liniowe w gruncie suchym kategorii III-IV szerokości 0,8-2,5m, głębokości 1,5m o ścianach pionowych, z ręcznym wydobyciem urobku | m3 | 5.1
d.118
2322 | KNR 2-01 0211-07 | Roboty ziemne w gruncie kategorii I-III wykonywane koparkami przedsiębiernymi o pojemności łyżki 0,60m3 z transportem urobku samochodami samowyładowczymi na odległość do 1km, lecz z ziemi uprzednio zmagazynowanej w hałdach (załadunek ziemi z ręcznych robót ziemnych) | m3 | 5.1
d.118
2323 | KNNR 1 0208-02 | Nakłady uzupełniające do tablic za każdy dalszy rozpoczęty 1km odległości transportu ponad 1km samochodami samowyładowczymi gruntu kat. I-IV po drogach o nawierzchni utwardzonej (odwóz na miejsce wskazane przez Zamawiającego w odległości do 10 km) | m3 | 17
d.118 |  | Krotność = 9
2324 |  | Koszt składowania ziemi na składowisku | m3 | 17
d.118
2325 | KNR K-62 0101-01 | Montaż obudowy płytowej przestawnej CITYBOX ścian wykopów liniowych w gruntach kategorii I-II o szerokości 1-2m i głębokości 2,0m z płyt grubości 60mm o długości 2m, o powierzchni kompletu 8m2 | kpl | 5
d.118
2326 |  | Pompowanie wody pompą szlamową | m-g | 8
d.118
2327 | KNNR 4 1411-02 | Podłoża pod kanały i obiekty z materiałów sypkich o grubości 15cm z zakupem materiału | m3 | 1.5
d.118
2328 | KNNR 4 1411-04 | Obsypka nad rurociągiem grub. 30cm ponad wierzch rury z materiałów sypkich z zakupem materiału | m3 | 4.6
d.118
2329 | KNNR 1 0214-04 | Zasypanie wykopów fundamentowych podłużnych, punktowych, rowów, wykopów obiektowych gruntem kategorii I-II o grubości warstwy w stanie luźnym 35cm z zagęszczeniem mechanicznym ubijakami z zakupem materiału - piasek z dokupu | m3 | 10.9
d.118
2330 | KNNR 1 0527-01 | Montaż konstrukcji podwieszeń kabli energetycznych i telekomunikacyjnych typu lekkiego o rozpiętości 4,0m | kpl | 3
d.118
2331 | KNNR 1 0527-06 | Demontaż konstrukcji podwieszeń kabli energetycznych i telekomunikacyjnych typu lekkiego o rozpiętości 4,0m | kpl | 3
d.118
2332 | KNR-W 2-18 0408-02 | Kanały z rur PVC o średnicy zewnętrznej 160mm łączone na wcisk | m | 10
d.118
2333 | KNNR 4 1417-02 | Studzienki kanalizacyjne systemowe PP-B o średnicy 315mm z zamknięciem rurą teleskopową D400 (gł do 1,5m) | szt | 1
d.118
2334 | KNR 2-18 0804-01 | Próba szczelności kanałów rurowych o śr. nom. 150 mm | m | 10
d.118
2335 | KNR 2-01 0505-04 | Plantowanie mechaniczne powierzchni gruntu rodzimego kategorii I-III | m2 | 10
d.118
2336 | KNR 2-01 0510-01 | Humusowanie warstwą humusu grubości 5cm z obsianiem | m2 | 10
d.118
Razem dział: Przykanaliki kanalizacji sanitarnej nr ewid. działki 48/89
119 |  | Przykanaliki kanalizacji sanitarnej nr ewid. działki 48/21
2337 | KNR 2-01 0119-03 | Roboty pomiarowe przy liniowych robotach ziemnych - trasa sieci | m | 10
d.119
2338 | KNNR 1 0202-08 | Roboty ziemne wykonywane koparkami podsiębiernymi o pojemności łyżki 0,60m3 w gruncie kategorii III-IV z transportem urobku samochodami samowyładowczymi na odległość 1km | m3 | 11.9
d.119
2339 | KNNR 1 0310-02 | Wykopy w gruncie kategorii III o głębokości do 1,5m przy odkrywaniu istniejących fundamentów na zewnątrz budynku - podkop pod ogrodzeniem | m3 | 5.1
d.119
2340 | KNNR 1 0307-02 | Wykopy liniowe w gruncie suchym kategorii III-IV szerokości 0,8-2,5m, głębokości 1,5m o ścianach pionowych, z ręcznym wydobyciem urobku | m3 | 5.1
d.119
2341 | KNR 2-01 0211-07 | Roboty ziemne w gruncie kategorii I-III wykonywane koparkami przedsiębiernymi o pojemności łyżki 0,60m3 z transportem urobku samochodami samowyładowczymi na odległość do 1km, lecz z ziemi uprzednio zmagazynowanej w hałdach (załadunek ziemi z ręcznych robót ziemnych) | m3 | 5.1
d.119
2342 | KNNR 1 0208-02 | Nakłady uzupełniające do tablic za każdy dalszy rozpoczęty 1km odległości transportu ponad 1km samochodami samowyładowczymi gruntu kat. I-IV po drogach o nawierzchni utwardzonej (odwóz na miejsce wskazane przez Zamawiającego w odległości do 10 km) | m3 | 17
d.119 |  | Krotność = 9
2343 |  | Koszt składowania ziemi na składowisku | m3 | 17
d.119
2344 | KNR K-62 0101-01 | Montaż obudowy płytowej przestawnej CITYBOX ścian wykopów liniowych w gruntach kategorii I-II o szerokości 1-2m i głębokości 2,0m z płyt grubości 60mm o długości 2m, o powierzchni kompletu 8m2 | kpl | 5
d.119
2345 |  | Pompowanie wody pompą szlamową | m-g | 8
d.119
2346 | KNNR 4 1411-02 | Podłoża pod kanały i obiekty z materiałów sypkich o grubości 15cm z zakupem materiału | m3 | 1.5
d.119
2347 | KNNR 4 1411-04 | Obsypka nad rurociągiem grub. 30cm ponad wierzch rury z materiałów sypkich z zakupem materiału | m3 | 4.6
d.119
2348 | KNNR 1 0214-04 | Zasypanie wykopów fundamentowych podłużnych, punktowych, rowów, wykopów obiektowych gruntem kategorii I-II o grubości warstwy w stanie luźnym 35cm z zagęszczeniem mechanicznym ubijakami z zakupem materiału - piasek z dokupu | m3 | 10.9
d.119
2349 | KNNR 1 0527-01 | Montaż konstrukcji podwieszeń kabli energetycznych i telekomunikacyjnych typu lekkiego o rozpiętości 4,0m | kpl | 3
d.119
2350 | KNNR 1 0527-06 | Demontaż konstrukcji podwieszeń kabli energetycznych i telekomunikacyjnych typu lekkiego o rozpiętości 4,0m | kpl | 3
d.119
2351 | KNR-W 2-18 0408-02 | Kanały z rur PVC o średnicy zewnętrznej 160mm łączone na wcisk | m | 10
d.119
2352 | KNNR 4 1417-02 | Studzienki kanalizacyjne systemowe PP-B o średnicy 315mm z zamknięciem rurą teleskopową D400 (gł do 1,5m) | szt | 1
d.119
2353 | KNR 2-18 0804-01 | Próba szczelności kanałów rurowych o śr. nom. 150 mm | m | 10
d.119
2354 | KNR 2-01 0505-04 | Plantowanie mechaniczne powierzchni gruntu rodzimego kategorii I-III | m2 | 10
d.119
2355 | KNR 2-01 0510-01 | Humusowanie warstwą humusu grubości 5cm z obsianiem | m2 | 10
d.119
Razem dział: Przykanaliki kanalizacji sanitarnej nr ewid. działki 48/21
120 |  | Przykanaliki kanalizacji sanitarnej nr ewid. działki 48/22
2356 | KNR 2-01 0119-03 | Roboty pomiarowe przy liniowych robotach ziemnych - trasa sieci | m | 10
d.120
2357 | KNNR 1 0202-08 | Roboty ziemne wykonywane koparkami podsiębiernymi o pojemności łyżki 0,60m3 w gruncie kategorii III-IV z transportem urobku samochodami samowyładowczymi na odległość 1km | m3 | 11.9
d.120
2358 | KNNR 1 0310-02 | Wykopy w gruncie kategorii III o głębokości do 1,5m przy odkrywaniu istniejących fundamentów na zewnątrz budynku - podkop pod ogrodzeniem | m3 | 5.1
d.120
2359 | KNNR 1 0307-02 | Wykopy liniowe w gruncie suchym kategorii III-IV szerokości 0,8-2,5m, głębokości 1,5m o ścianach pionowych, z ręcznym wydobyciem urobku | m3 | 5.1
d.120
2360 | KNR 2-01 0211-07 | Roboty ziemne w gruncie kategorii I-III wykonywane koparkami przedsiębiernymi o pojemności łyżki 0,60m3 z transportem urobku samochodami samowyładowczymi na odległość do 1km, lecz z ziemi uprzednio zmagazynowanej w hałdach (załadunek ziemi z ręcznych robót ziemnych) | m3 | 5.1
d.120
2361 | KNNR 1 0208-02 | Nakłady uzupełniające do tablic za każdy dalszy rozpoczęty 1km odległości transportu ponad 1km samochodami samowyładowczymi gruntu kat. I-IV po drogach o nawierzchni utwardzonej (odwóz na miejsce wskazane przez Zamawiającego w odległości do 10 km) | m3 | 17
d.120 |  | Krotność = 9
2362 |  | Koszt składowania ziemi na składowisku | m3 | 17
d.120
2363 | KNR K-62 0101-01 | Montaż obudowy płytowej przestawnej CITYBOX ścian wykopów liniowych w gruntach kategorii I-II o szerokości 1-2m i głębokości 2,0m z płyt grubości 60mm o długości 2m, o powierzchni kompletu 8m2 | kpl | 5
d.120
2364 |  | Pompowanie wody pompą szlamową | m-g | 8
d.120
2365 | KNNR 4 1411-02 | Podłoża pod kanały i obiekty z materiałów sypkich o grubości 15cm z zakupem materiału | m3 | 1.5
d.120
2366 | KNNR 4 1411-04 | Obsypka nad rurociągiem grub. 30cm ponad wierzch rury z materiałów sypkich z zakupem materiału | m3 | 4.6
d.120
2367 | KNNR 1 0214-04 | Zasypanie wykopów fundamentowych podłużnych, punktowych, rowów, wykopów obiektowych gruntem kategorii I-II o grubości warstwy w stanie luźnym 35cm z zagęszczeniem mechanicznym ubijakami z zakupem materiału - piasek z dokupu | m3 | 10.9
d.120
2368 | KNNR 1 0527-01 | Montaż konstrukcji podwieszeń kabli energetycznych i telekomunikacyjnych typu lekkiego o rozpiętości 4,0m | kpl | 3
d.120
2369 | KNNR 1 0527-06 | Demontaż konstrukcji podwieszeń kabli energetycznych i telekomunikacyjnych typu lekkiego o rozpiętości 4,0m | kpl | 3
d.120
2370 | KNR-W 2-18 0408-02 | Kanały z rur PVC o średnicy zewnętrznej 160mm łączone na wcisk | m | 10
d.120
2371 | KNNR 4 1417-02 | Studzienki kanalizacyjne systemowe PP-B o średnicy 315mm z zamknięciem rurą teleskopową D400 (gł do 1,5m) | szt | 1
d.120
2372 | KNR 2-18 0804-01 | Próba szczelności kanałów rurowych o śr. nom. 150 mm | m | 10
d.120
2373 | KNR 2-01 0505-04 | Plantowanie mechaniczne powierzchni gruntu rodzimego kategorii I-III | m2 | 10
d.120
2374 | KNR 2-01 0510-01 | Humusowanie warstwą humusu grubości 5cm z obsianiem | m2 | 10
d.120
Razem dział: Przykanaliki kanalizacji sanitarnej nr ewid. działki 48/22
121 |  | Przykanaliki kanalizacji sanitarnej nr ewid. działki 48/23
2375 | KNR 2-01 0119-03 | Roboty pomiarowe przy liniowych robotach ziemnych - trasa sieci | m | 10
d.121
2376 | KNNR 1 0202-08 | Roboty ziemne wykonywane koparkami podsiębiernymi o pojemności łyżki 0,60m3 w gruncie kategorii III-IV z transportem urobku samochodami samowyładowczymi na odległość 1km | m3 | 11.9
d.121
2377 | KNNR 1 0310-02 | Wykopy w gruncie kategorii III o głębokości do 1,5m przy odkrywaniu istniejących fundamentów na zewnątrz budynku - podkop pod ogrodzeniem | m3 | 5.1
d.121
2378 | KNNR 1 0307-02 | Wykopy liniowe w gruncie suchym kategorii III-IV szerokości 0,8-2,5m, głębokości 1,5m o ścianach pionowych, z ręcznym wydobyciem urobku | m3 | 5.1
d.121
2379 | KNR 2-01 0211-07 | Roboty ziemne w gruncie kategorii I-III wykonywane koparkami przedsiębiernymi o pojemności łyżki 0,60m3 z transportem urobku samochodami samowyładowczymi na odległość do 1km, lecz z ziemi uprzednio zmagazynowanej w hałdach (załadunek ziemi z ręcznych robót ziemnych) | m3 | 5.1
d.121
2380 | KNNR 1 0208-02 | Nakłady uzupełniające do tablic za każdy dalszy rozpoczęty 1km odległości transportu ponad 1km samochodami samowyładowczymi gruntu kat. I-IV po drogach o nawierzchni utwardzonej (odwóz na miejsce wskazane przez Zamawiającego w odległości do 10 km) | m3 | 17
d.121 |  | Krotność = 9
2381 |  | Koszt składowania ziemi na składowisku | m3 | 17
d.121
2382 | KNR K-62 0101-01 | Montaż obudowy płytowej przestawnej CITYBOX ścian wykopów liniowych w gruntach kategorii I-II o szerokości 1-2m i głębokości 2,0m z płyt grubości 60mm o długości 2m, o powierzchni kompletu 8m2 | kpl | 5
d.121
2383 |  | Pompowanie wody pompą szlamową | m-g | 8
d.121
2384 | KNNR 4 1411-02 | Podłoża pod kanały i obiekty z materiałów sypkich o grubości 15cm z zakupem materiału | m3 | 1.5
d.121
2385 | KNNR 4 1411-04 | Obsypka nad rurociągiem grub. 30cm ponad wierzch rury z materiałów sypkich z zakupem materiału | m3 | 4.6
d.121
2386 | KNNR 1 0214-04 | Zasypanie wykopów fundamentowych podłużnych, punktowych, rowów, wykopów obiektowych gruntem kategorii I-II o grubości warstwy w stanie luźnym 35cm z zagęszczeniem mechanicznym ubijakami z zakupem materiału - piasek z dokupu | m3 | 10.9
d.121
2387 | KNNR 1 0527-01 | Montaż konstrukcji podwieszeń kabli energetycznych i telekomunikacyjnych typu lekkiego o rozpiętości 4,0m | kpl | 3
d.121
2388 | KNNR 1 0527-06 | Demontaż konstrukcji podwieszeń kabli energetycznych i telekomunikacyjnych typu lekkiego o rozpiętości 4,0m | kpl | 3
d.121
2389 | KNR-W 2-18 0408-02 | Kanały z rur PVC o średnicy zewnętrznej 160mm łączone na wcisk | m | 10
d.121
2390 | KNNR 4 1417-02 | Studzienki kanalizacyjne systemowe PP-B o średnicy 315mm z zamknięciem rurą teleskopową D400 (gł do 1,5m) | szt | 1
d.121
2391 | KNR 2-18 0804-01 | Próba szczelności kanałów rurowych o śr. nom. 150 mm | m | 10
d.121
2392 | KNR 2-01 0505-04 | Plantowanie mechaniczne powierzchni gruntu rodzimego kategorii I-III | m2 | 10
d.121
2393 | KNR 2-01 0510-01 | Humusowanie warstwą humusu grubości 5cm z obsianiem | m2 | 10
d.121
Razem dział: Przykanaliki kanalizacji sanitarnej nr ewid. działki 48/23
Wartość netto:
VAT
Wartość bruto: