## m. Sękowo
TABELA ELEMENTÓW ROZLICZENIOWYCH
Bieżąca konserwacja nawierzchni drogi wojewódzkiej nr 302
na odcinku Sękowo - Nowy Tomyśl od km 33+210 do km 33+395
| Pozycja |  | Nazwa jedn. | Ilość jednostek | Cena jedn. | Wartość | Odcinek II |  | Odcinek III
Lp. | Specyfikacji | Wyszczególnienie elementów rozliczeniowych |  |  |  |  | Ilość jednostek | Wartość | Ilość jednostek | Wartość
| Technicznej |  |  |  | (PLN) | (PLN) |  | (PLN*) |  | (PLN*)
1 | 2 | 3 | 4 | 5 | 6 | 7 | 8 | 9 | 8 | 9
1 |  | ROBOTY PRZYGOTOWAWCZE |  |  |  |  | * | * | * | *
1 | D-01.01.01 | Roboty pomiarowe, trasa dróg w terenie równinnym, stabilizacja świadków pasa drogowego | km | 0.185 |  | 0
| D-01.02.04 | Rozbiórka elementów dróg wraz z wywozem: |  |  |  |  | 0 | 0 | 0 | 0
2 |  | - rozbiórka krawężników i oporników betonowych wraz z ławą | metr | 10 |  | 0
3 |  | - rozebranie ścieku z kostki betonowej gr. 8 cm szer. 10 cm | metr | 30 |  | 0
| D-05.03.11 | Frezowanie nawierzchni bitumicznej na średnią głębokość do:
4 |  | - 4 cm (zjazdy ) | m2 | 111 |  | 0
5 |  | - 6 cm (jezdnia) | m2 | 1650 |  | 0
2 |  | KRAWĘŻNIKI I ŚCIEKI
| D-08.01.01 | Ustawienie krawężników betonowych z wykonaniem rowka:
6 |  | - 20x30 cm na podsypce cementowo - piaskowej grubości 5 cm na ławie betonowej z oporem z betonu C12/15 (0,0705 m3/mb) | metr | 10 |  | 0
| D-08.05.03 | Ścieki uliczne z betonowej kostki brukowej:
7 |  | - wykonanie ścieku o szer.20 cm z bet. kostki brukowej gr. 8 cm (kostka typu Holland, kolor szary) na podsypce cem. - piaskowej gr. 3 cm wraz z wykonaniem ławy z betonu C12/15 (B-15) | m | 30 |  | 0
3 |  | NAWIERZCHNIE
| D-05.03.05 | Wyrównanie podbudowy mieszankami mineralno-bitumicznymi wytwarzanymi i wbudowywanymi na gorąco wraz z oczyszczeniem i skropieniem emulsją asfaltową:
8 |  | - warstwa wyrównawcza z AC 16 W 35/50 | Mg | 41.5 |  | 0
9 | D-04.03.01 | Mechaniczne oczyszczenie i skropienie emulsją asfaltową na zimno podbudowy lub nawierzchni betonowej/bitumicznej; zużycie emulsji 0,5 kg/m2 wraz z zabezpieczeniem powierzchni roztworem mleka wapiennego w ilości 250 g/m± 20 g | m2 | 3411 |  | 0
| D-05.03.26b | Wzmocnienie nawierzchni geosiatką do zbrojenia nawierzchni asfaltowych:
10 |  | - siatką zbrojeniową z włókien szklanych i węglowych przesączaną asfaltem o wytrzymałości na rozciąganie wszerz ≥ 200 kN/m i wzdłuż ≥120 kN/m | m2 | 1650 |  | 0
| D-05.03.05 | Nawierzchnie z mieszanki mineralno-bitumicznych wytwarzanych i wbudowywanych na gorąco :
11 |  | - warstwa wiążąca z AC 16 W 35/50, gr. 4 cm - DW 302 (jezdnia) | m2 | 1650 |  | 0
| D-05.03.13 | Nawierzchnie z mieszanki mineralno-bitumicznych wytwarzanych i wbudowywanych na gorąco :
12 |  | - w-wa ścieralna z SMA 11 PMB 45/80-55, gr. 4 cm - DW 302 | m2 | 1650 |  | 0
13 |  | - w-wa ścieralna z AC11S 50/70, gr. 5 cm - zjazdy | m2 | 111 |  | 0
4 |  | ROBOTY WYKOŃCZENIOWE
14 | D-06.03.01 | Plantowanie powierzchni poboczy gruntowych poprzez ścięcie i uzupełnienie w miejscu do 10 cm (szer. 1,0 m) | m2 | 330 |  | 0
15 | D-06.03.01a | Umocnienie poboczy gruntowych destruktem bitumicznym gr. 15 cm z wyrównaniem koryta i odwiezieniem gruntu oraz transportem destruktu, skropieniem emulsją asfaltową w ilości 0,8 kg/m2 i miałowaniem grysem granitowym 4/6,3 mm w ilości 10 dm3/m2 (szer. 0,75 cm) | m2 | 247.5 |  | 0
16 |  | Oczyszczenie i profilowanie rowu wraz z odmuleneim przy gł. namułu do 20 cm | m | 151 |  | 0
5 |  | OZNAKOWANIE DRÓG I URZĄDZENIA BEZPIECZEŃSTWA RUCHU
| D-07.01.01 | Oznakowanie poziome jezdni:
17 |  | - grubowarstwowe, białe (P-10 ) | m2 | 27.2 |  | 0
18 |  | - cienkowarstwowe, białe (P-1a, P-1c, P-1e, P-4, P-6, P-7a, P-7b, P-8b, P-8f, P-12, P-14, P-21a) | m2 | 133 |  | 0
6 |  | REMONT PRZEJŚCIA DLA PIESZYCH
19 | D-01.02.04 | Rozbiórka krawęznika trapezowego 15/21x30 | m | 8 |  | 0
20 |  | Rozbiórka ławy betonowej pod kraweżnik | m3 | 0.6 |  | 0
21 |  | Wywóz gruzu na składowisko Wykonawcy | m3 | 0.6 |  | 0
22 |  | Rozbiórka nawierzchni z kostki betonowej wraz z oczyszczeniem | m2 | 9 |  | 0
23 |  | Rozebranie podbudowy betonowej gr. 20 cm wraz z wywozem gruzu | m2 | 5.6 |  | 0
24 | D-08.01.01 | Ustawienie opornika betonowego 12x25x100 na ławie betonowej | m | 8 |  | 0
25 | D-08.03.01 | Ustawienie obrzeża 6x20 z wykonaniem ławy betonowej | m | 3 |  | 0
26 | D-04.05.01 | Wykonanie podbudowy z gruntu stabilizowanego cementem C2,5/5,0 gr. 15 cm | m2 | 5.6 |  | 0
27 | D-05.23.01 | Ułożenie nawierzchni z kostki betonowej z rozbiórki na podsypce cementowej gr. 5 cm | m2 | 2.6 |  | 0
28 | D-05.03.23 | Ułożenie nawierzchni z płytek żółtych 40x40x8 cm z wypustkami (oznakowanie dla niewidomych) | m2 | 6.4 |  | 0
7 |  | INNE ROBOTY
29 | kalkulacja własna | Odtworzenie pętli indukcyjnej w nawierzchni przed sygnalizacją świetlną | kpl. | 2 |  | 0
30 | D-05.03.23 | Remont nawierzchni z kostki brukowej (dopasowanie wysokościowe istniejących chodników) | m2 | 15 |  | 0
31 | D-08.03.01 | Przełożenie opornika 8x30 na ławie betonowej - regulacja wysokościowa | metr | 8 |  | 0
32 | kalkulacja własna | Regulacja wysokościowa krat studni ściekowych | szt | 3 |  | 0
33 |  | RAZEM poz. 1 - 32 | * | * | * | 0 | * | 0 | * | 0
34 |  | Roboty nieprzewidziane - 5% | * | * | * | 0
35 |  | RAZEM poz. 33 i 34 | * | * | * | 0
36 |  | Podatek VAT - 23% poz. 35 | * | * | * | 0 | * | 0 | * | 0
37 |  | OGÓŁEM - suma poz. 35 i 36 | * | * | * | 0 | * | 0 | * | 0