## kosztorys ofertowy
KOSZTORYS OFERTOWY
Remont drogi leśnej Jasienica nr inw. 242/528 uszkodzonej po ulewnych deszczach w 2023r.
L.p. | Podstawa | Opis robót | Jednostka miary | Ilość jednostek | Cena jednostkowa | Wartość
a | c | d | e | f | g | h
1 |  | Ubezpieczenie podmytej skarpy korony drogi leśnej.
1 d.1 | KNNR 1 0210-03 z.sz.2.1.1. 9906-04/02 | Wykopy oraz przekopy o głębokości do 3.0 m wykonywane na odkład koparkami podsiębiernymi o pojemności łyżki 0.60 m3 w gruncie kat. III-IV - praca w gruncie oblepiającym - wykop z uformowaniem podmytej skarpy korony drogi do wykonania zabudowy koszami kamienno-siatkowymi. | m3 | 201.5 | 0 | 0
2 d.1 | KNNR 1 0305-03 z.sz.2.3. 9910 | Wykopy liniowe lub jamiste o głębokości do 1,5 m ze skarpami o szerokości dna do 1,5 m w gruncie kat. IV - grunty mokre zalegające poniżej poziomu wody gruntowej | m3 | 7.5 | 0 | 0
3 d.1 | KNR 9-11 0401-02 | Wzmacnianie powierzchni skarp geosyntetykami sposobem ręcznym - ułożenie geowłókniny separacyjnej o gramaturze min 300 g/m2, wytrzymałości na rozciaganie wzdłuż i w poprzek 20 kN/m, odporność na przebicia statyczne cbr 4850 N, przepuszczalność wody 40 l/(s m2). | m2 | 186 | 0 | 0
4 d.1 | KNNR 10 0408-01 | Wykonanie koszy z siatki stalowej bez wyprawy - kosze szerokości 50cm i wysokości 50cm układane na sobie z przesunięciem kolejnych warstw w kierunku nasypu. Do wykonania robót należy użyć koszy gabionowych, wykonanych z siatki stalowej plecionej heksagonalnej podwójnie skręcanej o oczkach sześciokątnych 80x100 z drutu gr. 2,7-3,0mm zabezpieczonego powłoka cynkowo-aluminiowa Zn/Al 250g/m2. | m3 | 45 | 0 | 0
5 d.1 | KNR 2-01 0503-02 | Mechaniczne zasypywanie wnęk za ścianami budowli wodno-inżynieryjnych przy wysokości nasypu powyżej 4 m - kat. gruntu III-IV wraz z zagęszczenie warstwami do wskaznika zagęszczenia 0,95. | m3 | 100.75 | 0 | 0
6 d.1 | KNR 2-01 0235-02 | Formowanie i zagęszczanie nasypów o wys. do 3.0 m spycharkami w gruncie kat. III-IV - wbudowanie pozostałego gruntu z wykopów w skarpę ponizej i powyzej umocnienia z zagęszczeniem. | m3 | 108.25 | 0 | 0
7 d.1 | KNNR 10 0401-08 | Wykonanie nadwodnego narzutu kamiennego luzem z brzegu - wykonanie narzutu kamiennego z kamienia technicznego o średnicy 30,0cm klinowanego kamieniem drobniejszym w dnia cieku przy umocnieniu koszowo-kamiennym. | m3 | 15.75 | 0 | 0
8 d.1 | KNR 2-31 0202-03 0202-04 | Nawierzchnia żwirowa - górna warstwa jezdni rozścielana ręcznie - grubość po zagęszczeniu 15 cm - utwardzenie pobocza pospółką. | m2 | 26.25 | 0 | 0
|  | Razem dział: Ubezpieczenie podmytej skarpy korony drogi leśnej. |  |  |  | 0
2 |  | Usunięcie wybojów i kolein w nawierzchni drogi leśnej.
9 d.2 | KNR 2-31 1401-04 analogia | Naprawy dróg gruntowych wykonywane ręcznie pospółką - uzupełnienie ubytków nawierzchni - wyboji i kolein kruszywem łamanym 0-35mm. | m3 | 20 | 0 | 0
10 d.2 | KNR 2-31 1408-02 | Ręczne miałowanie nawierzchni w miejscach napraw. | m2 | 400 | 0 | 0
11 d.2 | KNR 2-31 1401-07 | Naprawy dróg gruntowych wykonywane mechanicznie - zagęszczanie nawierzchni drogi po uzupełnieniu ubytków walcem. | m2 | 400 | 0 | 0
12 d.2 | KNR 2-31 1403-06 | Oczyszczenie rowów z namułu o grubości 30 cm z wyprofilowaniem skarp rowu | m | 50 | 0 | 0
|  | Razem dział: Usunięcie wybojów i kolein w nawierzchni drogi leśnej. |  |  |  | 0
|  | Razem wartosć kosztorysu netto: |  |  |  | 0
|  | Podatek: | VAT | % | 23 | 0
|  | Razem wartosć kosztorysu brutto: |  |  |  | 0
|  | Data: |  |  | Pieczęć i podpis:
Oświadczamy, że kalkulację powyższą sporądzono w oparciu o następujące czynniki cenotwórcze:
Nazwa czynnika |  |  |  | Jednostka |  | Rozmiar czynnika
Koszty Pośrednie Kp |  |  |  | % (koszt robocizny R+ koszt sprzętu S) |  | 0
Koszty zakupu |  |  |  | % M |  | 0
Zysk Z |  |  |  | % (Kp+R+S) |  | 0
Bezpośredni koszt robocizny |  |  |  | zł/roboczogodzinę |  | 0