## Pozycja 1
Pozycja 1
Wymagania | Parametry wymagane | ilość sztuk | Parametry oferowane
Typ/model wzorcowy | Komputer stacjonarny - W ofercie wymagane jest podanie modelu, symbolu oraz producenta | 1
Zastosowanie | Komputer będzie wykorzystywany dla potrzeb aplikacji biurowych, aplikacji edukacyjnych, aplikacji obliczeniowych, dostępu do Internetu oraz poczty elektronicznej, jako lokalna baza danych, stacja programistyczna, przetwarzania dużej ilości danych gromadzonych w ramach prowadzonych badań naukowych w projekcie:„Predictive Biomarkers of Radiation Toxicicty (PBRTox)"
Procesor | Procesor zaprojektowany do pracy w wyspecjalizowanych stacjach roboczych oraz graficznych, osiągający w teście wydajności Passmark Average CPU Mark wynik co najmniej 35700 punktów (wynik dostępny w załączniku nr 9 do SIWZ - wynik aktualny na dzień 20.02.2020 r.). W przypadku wykorzystania procesora nieuwzględnionego w załączniku nr 9 do SIWZ Zamawiający dopuszcza podanie wyniku ze strony internetowej: http://www.cpubenchmark.net/cpu_list.php W przypadku wykorzystania procesora nieuwzględnionego na powyższej stronie internetowej, wykonawca dostarczy jeden egemplarz oferowanego modelu w celu weryfikacji wyników testu przez Zamawiającego |  | Zaoferowany model: Należy podać punktację na dzień 20.02.2020 r. - załącznik nr 9 oraz model procesora
Pamięć operacyjna | min. 64 GB, DDR4, min. 3000 MHz,max. 4 moduły, pojedynczy moduł: min. 16 GB, standard DDR4, złącze DIMM, opóźnienie max.15 |  | Zaoferowany model:
Wydajność grafiki | 2 karty graficzne połączone mostkiem, osiągające w teście wydajnościowym Passmark Average G3D Mark min. 16700 punktów dla każdej z kart. Wyposażone w złącze PCI-Express x16, min. 3x oraz Display Port i chłodzenie z odprowadzaniem ciepła na zewnątrz obudowy |  | Zaoferowany model:
Dysk (pamięć masowa) | 2 pamięci masowe, pamięć nr 1: min. 1TB SSD, zapis min. 3300 MB/s, odczyt min.3500 MB/s, złącze M.2, interfejs- PCIe Gen 3.0 x 4, NVMe, pamięć nr 2: min. 4 TB HDD, złącze Serial ATA III, 3.5 cala, pamięć cache min. 64 MB |  | Zaoferowany model:
Płyta główna | obsługiwany standard pamięci: DDR4 ilość gniazd pamięci: min. 4 dwukanałowa obsługa pamięci obsługiwane taktowanie pamięci: min. 3000 MHz złącza umożliwiające podłączenie 2 szt. kart graficznych pracujących równolegle standard płyty: ATX ilość złącz PCI-Express x16: min. 3 ilość złącz PCI-Express x1: min. 2 ilość złącz Serial ATA III: min. 6 ilość złącz M.2: min. 2 ilość złącz USB 3.2 (Gen 2) typ C: min. 1 ilość złącz USB 3.2 (Gen 2): min. 2 ilość złącz USB 3.2 (Gen 1): min. 3 ilość złącz RJ45: min.1 wbudowana karta sieciowa Ethernet o prędkości min. 1Gb/s (Gigabit Ethernet) zintegrowana karta dźwiękowa wyprowadzenie na złącze (USB 3.2 gen 2) USB-C w obudowie |  | Zaoferowany model:
Wymagania dotyczące baterii/ zasilania | zasilacz min.1200W, odłączane przewody, sprawność min.80 Plus Platinum, obsługa 12 x 4-pin Molex, 16 x SATA, 2 x 8 EPS 12V, 8 x 8 - pin PEG, 1 x ATX 20pin, 1 x ATX 24pin |  | Zaoferowany model:
Obudowa | typ obudowy: Midi Tower standard ATX złącza na panelu przednim: min. 1 x USB 3.1 typ C, min. 2 x USB 3.0 typ A, min. 2 x USB 2.0 typ A, min. 2 x jack 3.5mm ilość kieszeni na dysk 3.5 cala: min. 6 ilość kieszeni na dysk 2.5 cala; min. 2 zainstalowane wentylatory: min. 4 x (min. 140 x 140 mm, min. 1200 obr./min., max. 25 dB) kolor: czarny |  | Zaoferowany model:
Zgodność z systemami operacyjnymi i standardami | Potwierdzenie kompatybilności komputera na daną platformę systemową dostępne na stronie internetowej producenta komputera, kompatybilność komponentów z każdym innym elementem
Warunki gwarancji | 24 mce door-to-door
Serwis urządzenia musi być realizowany przez producenta lub autoryzowanego partnera serwisowego producenta
| Jeśli warunki serwisowo-gwarancyjne nie wynikają bezpośrednio z Part Numberu oferowanego urządzenia, należy dołączyć opcję serwisową oraz podać jej Part Number. |  | Part number opcji serwisowej (jeśli dotyczy): .........................................................
Wsparcie techniczne producenta | Zamawiający zastrzega sobie możliwość weryfikacji podanych informacji bezpośrednio u Producenta.
Dostęp do najnowszych sterowników i uaktualnień na stronie producenta zestawu realizowany poprzez podanie na dedykowanej stronie internetowej producenta numeru seryjnego lub modelu komputera
Wymagania dodatkowe | Chłodzenie procesora powietrzem (min. 2 wentylatory o wym. min. 140 x 140 mm, przepływ powietrza min. 140 m3/godz., 25 dB, min. 1200 obr./min, wykonane z aluminium i miedzim pokryte niklem, interfejs termiczny: pasta przewodząca, min. 12.5 W/mK, materiał nieprzewodzący (0 pS/m)) |  | Zaoferowany model:
Wyposażenie dodatkowe | mysz optyczna, przewodowa, min. rodzielczość 200 dpi, max. 16000 dpi, szybkość min. 400 IPS, dla praworęcznych, min. 11 przycisków z możliwością zaprogramowania, długość przewodu min. 2.1 m, waga max. 125 g |  | Zaoferowany model:
| klawiatura przewodowa, USB, przełączniki mechaniczne cherry MX Brown, klawisze numeryczne, dodatkowo programowalne min.6, podpórka na nadgarstki, Anti-Ghosting i Key Rollover. |  | Zaoferowany model:
System operacyjny i oprogramowanie | system operacyjny zgodnie z załącznikiem nr 11 do SIWZ system biurowy zgodnie z załącznikiem nr 10 do SIWZ

## Pozycja 2
Pozycja 2
Wymagania | Parametry wymagane | ilość sztuk | Parametry oferowane
Typ/model wzorcowy | Komputer stacjonarny - W ofercie wymagane jest podanie modelu, symbolu oraz producenta | 1
Zastosowanie | Komputer będzie wykorzystywany dla potrzeb aplikacji biurowych, aplikacji edukacyjnych, aplikacji obliczeniowych, dostępu do Internetu oraz poczty elektronicznej, jako lokalna baza danych, stacja programistyczna, przetwarzania dużej ilości danych gromadzonych w ramach prowadzonych badań naukowych w projekcie:„Predictive Biomarkers of Radiation Toxicicty (PBRTox)"
Procesor | Procesor zaprojektowany do pracy w wyspecjalizowanych stacjach roboczych oraz graficznych, osiągający w teście wydajności Passmark Average CPU Mark wynik co najmniej 35700 punktów (wynik dostępny w załączniku nr 9 do SIWZ - wynik aktualny na dzień 20.02.2020 r.). W przypadku wykorzystania procesora nieuwzględnionego w załączniku nr 9 do SIWZ Zamawiający dopuszcza podanie wyniku ze strony internetowej: http://www.cpubenchmark.net/cpu_list.php W przypadku wykorzystania procesora nieuwzględnionego na powyższej stronie internetowej, wykonawca dostarczy jeden egemplarz oferowanego modelu w celu weryfikacji wyników testu przez Zamawiającego |  | Zaoferowany model: Należy podać punktację na dzień 20.02.2020 r. - załącznik nr 9 oraz model procesora
Pamięć operacyjna | min. 64 GB, DDR4, min. 3000 MHz,max. 4 moduły, pojedynczy moduł: min. 16 GB, standard DDR4, złącze DIMM, opóźnienie max.15 |  | Zaoferowany model:
Wydajność grafiki | Karta graficzna osiągająca w teście wydajnościowym Passmark Average G3D Mark min. 16700 punktów. Wyposażona w złącze PCI-Express x16, min. 3x oraz Display Port i chłodzenie z odprowadzaniem ciepła na zewnątrz obudowy |  | Zaoferowany model:
Dysk (pamięć masowa) | 3 pamięci masowe, pamięć nr 1: min. 1TB SSD, zapis min. 2700 MB/s, odczyt min.3500 MB/s, złącze M.2 2280, interfejs- PCIe Gen 3.0 x 4, NVMe, pamięć nr 2: min. 1 TB SSD, złącze M.2 2280, interfejs- PCIe Gen 3.0 x 4, NVMe, pamięć nr 3: min.4TB,HDD, złącze Serial ATA III, 3.5 cala, prędkość obrotowa min. 7200 obr/min., pamięć cache: min. 256 MB |  | Zaoferowany model:
Płyta główna | obsługiwany standard pamięci: DDR4 ilość gniazd pamięci: min. 4 dwukanałowa obsługa pamięci obsługiwane taktowanie pamięci: min. 3000 MHz złącza umożliwiające podłączenie 2 szt. kart graficznych pracujących równolegle standard płyty: ATX ilość złącz PCI-Express x16: min. 3 ilość złącz PCI-Express x1: min. 1 ilość złącz Serial ATA III: min. 6 ilość złącz M.2: min. 3 ilość złącz USB 3.2 (Gen 2) typ C: min. 1 ilość złącz USB 3.2 (Gen 2): min. 2 ilość złącz USB 3.2 (Gen 1): min. 3 ilość złącz RJ45: min.1 wbudowana karta sieciowa Ethernet o prędkości min. 1Gb/s (Gigabit Ethernet) zintegrowana karta dźwiękowa obsługa transmisji danych przez Wi-Fi (min. 802.11ac) oraz Bluetooth (5.0) |  | Zaoferowany model:
Wymagania dotyczące baterii/ zasilania | zasilacz min.1200W, odłączane przewody, sprawność min.80 Plus Platinum, obsługa 12 x 4-pin Molex, 16 x SATA, 2 x 8 EPS 12V, 8 x 8 - pin PEG, 1 x ATX 20pin, 1 x ATX 24pin |  | Zaoferowany model:
Obudowa | typ obudowy: Midi Tower standard ATX złącza na panelu przednim: min. 1 x USB 3.1 typ C, min. 2 x USB 3.0 typ A, min. 2 x USB 2.0 typ A, min. 2 x jack 3.5mm ilość kieszeni na dysk 3.5 cala: min. 6 ilość kieszeni na dysk 2.5 cala; min. 2 zainstalowane wentylatory: min. 4 x (min. 140 x 140 mm, min. 1200 obr./min., max. 25 dB) kolor: czarny |  | Zaoferowany model:
Zgodność z systemami operacyjnymi i standardami | Potwierdzenie kompatybilności komputera na daną platformę systemową dostępne na stronie internetowej producenta komputera, kompatybilność komponentów z każdym innym elementem
Warunki gwarancji | 24 mce door-to-door
Serwis urządzenia musi być realizowany przez producenta lub autoryzowanego partnera serwisowego producenta
| Jeśli warunki serwisowo-gwarancyjne nie wynikają bezpośrednio z Part Numberu oferowanego urządzenia, należy dołączyć opcję serwisową oraz podać jej Part Number. |  | Part number opcji serwisowej (jeśli dotyczy): .........................................................
Wsparcie techniczne producenta | Zamawiający zastrzega sobie możliwość weryfikacji podanych informacji bezpośrednio u Producenta.
Dostęp do najnowszych sterowników i uaktualnień na stronie producenta zestawu realizowany poprzez podanie na dedykowanej stronie internetowej producenta numeru seryjnego lub modelu komputera
Wymagania dodatkowe | Chłodzenie procesora powietrzem (min. 2 wentylatory o wym. Min. 140 x 140 mm, przepływ powietrza min. 140 m3/godz., 25 dB, min. 1200 obr./min, wykonane z aluminium i miedzim pokryte niklem, interfejs termiczny: pasta przewodząca, min. 12.5 W/mK, materiał nieprzewodzący (0 pS/m)) |  | Zaoferowany model:
Wyposażenie dodatkowe | mysz optyczna, przewodowa, min. rodzielczość 200 dpi, max. 16000 dpi, szybkość min. 400 IPS, dla praworęcznych, min. 11 przycisków z możliwością zaprogramowania, długość przewodu min. 2.1 m, waga max. 125 g |  | Zaoferowany model:
| klawiatura przewodowa, USB, przełączniki mechaniczne cherry MX Brown, klawisze numeryczne, dodatkowo programowalne min.6, podpórka na nadgarstki, Anti-Ghosting i Key Rollover. |  | Zaoferowany model:
System operacyjny i oprogramowanie | system operacyjny zgodnie z załącznikiem nr 11 do SIWZ system biurowy zgodnie z załącznikiem nr 10 do SIWZ

## Pozycja 3
Pozycja 3
Rodzaj sprzętu | Minimalne wymagane parametry | ilość sztuk | Parametry oferowane
Typ | Monitor IPS/LED | 2 | Zaoferowany model:
Przekątna ekranu | min 25 cali, max 26 cali
Typ panelu LCD | IPS
Zalecana rozdzielczość ekranu | min. QHD 2560 x 1440 piksele
Kontrast statyczny | min. 1000:1
Czas reakcji matrycy | max. 5ms
Jasność | 350 cd/m²
Kąt widzenia poziomy/pionowy | min. 178 w obu osiach
Złącza wejściowe | min. 1 x HDMI 2.0
min. 2 x DisplayPort 1.2
min. 1 x mini DisplayPort 1.2
min. 4 x USB 3.0
Możliwość pochylenia panela (tilt) | tak
Blokada Kensington | tak
Wymiary z podstawą | max. 570x400x200 mm
Inne | Rozstaw pikseli max. 0.216 mm format obrazu: 16:9 częstotliwość odświeżania: min. 60 Hz punkty montażowe zgodne z VESA 100 x 100 regulacja wysokości ekran obrotowy (pivot) fabryczna kalibracja: min. 99% zakresu sRGB powłoka antyrefleksyjna (matowa) wbudowany hub USB
Gwarancja producenta | Min. 2 lata

## Pozycja 4
Pozycja 4
Rodzaj sprzętu | Minimalne wymagane parametry | ilość sztuk | Parametry oferowane
Typ | Monitor IPS/LED | 1 | Zaoferowany model:
Przekątna ekranu | min 31 cali, max 34 cali
Typ panelu LCD | IPS
Zalecana rozdzielczość ekranu | min. 3840 x 2160 (UHD 4K) piksele
Kontrast statyczny | min. 1300:1
Czas reakcji matrycy | max. 8ms
Jasność | 400 cd/m²
Kąt widzenia poziomy/pionowy | min. 178 w obu osiach
Złącza wejściowe | min. 1 x HDMI 2.0
min. 1 x DisplayPort 1.4
min. 3 x USB 3.0
min. 1 x USB Type-C
Możliwość pochylenia panela (tilt) | tak
Blokada Kensington | tak
Wymiary z podstawą | max. 720 x 620 x 230 mm
Inne | ekran obrotowy (pivot) format obrazu: 16:9 częstotliwość odświeżania: min. 60 Hz punkty montażowe zgodne z VESA 100 x 100 regulacja wysokości fabryczna kalibracja: min. 99% zakresu sRGB powłoka antyrefleksyjna (matowa) wbudowany hub USB
Gwarancja producenta | Min. 2 lata