## ZAD. 2
INFR/158/2021
Załącznik nr 1.2.1 do formularza ofertowego nr 1.2 - zad. nr 2
Arkusz kalkulacyjny do FORMULARZA OFERTOWEGO - zadanie nr 2 - PO MODYFIKACJI NR 2
Lp. | Opis przedmiotów zamówienia | Wymagane przedmiotowe środki dowodowe* | Magazyn SOI 1 – Wrocław ul. Hallera 36-38, 53-324 Wrocław | Magazyn SOI 2 – Wrocław ul. Obornicka 108, 50-961 Wrocław | Magazyn SOI 3 – Wrocław ul. Trzmielowicka 28, 54-008 Wrocław | Magazyn SOI Brzeg, ul. Sikorskiego 6, 49-300 Brzeg | Magazyn SOI Jastrzębie, Jednostka Wojskowa, Jastrzębie 46-100 Namysłów | j.m. | Ilość | Cena jednostkowa netto [zł] | Wartość netto [zł] /kol. 5 x kol. 6/ | Stawka VAT [%] | Wartość VAT [zł] /kol. 7 x kol. 8/ | Wartość brutto [zł] /kol. 7 + kol. 9/
1. | 2. | 3. | x | x | x | x | x | 4. | 5. | 6. | 7. | 8. | 9. | 10.
1. | Elektryczny ogrzewacz wody, pojemność 30l, 230V, pionowy, wiszący,zakres temperatury 30-75° | X |  |  |  | 1 |  | szt | 1 |  | 0 |  | 0 | 0
2. | Elektryczny ogrzewacz wody, pojemność 60l, zabezpieczenie antykorozyjne, pionowy, wiszący | X |  |  |  | 1 |  | szt | 1 |  | 0 |  | 0 | 0
3. | Elektryczny ogrzewacz wody, pojemność 80l, 230V, podwójne zabezpieczenie przed korozją, pionowy, wiszący,zakres temperatury 30-75° | X |  |  |  | 1 |  | szt | 1 |  | 0 |  | 0 | 0
4. | Podgrzewacz elektryczny wody 5 kw napięcie zasilania: ~230V moc grzewcza: 5 kW 4,5kW - 6,0 kW ogranicznik temperatury wody: 60°C zakres regulacji temperatury: 27-55°C zabezpieczenie przed przegrzaniem: 80°C średnica króćców przyłączeniowych: G 1/2” stopień ochrony: IP25 klasa efektywności energetycznej: A | X | 3 |  |  |  |  | szt | 3 |  | 0 |  | 0 | 0
5. | Pojemnościowy podgrzewacz wody, zbiornik ze stali nierdzewnej, odporny na korozję, nie wymaga okresowej wymiany anody, pojemność 10l, moc grzałki 1,5 kW lub 2 kW, regulacja temperatury 22-70 stopni. | X |  | 1 |  |  | 2 | szt | 3 |  | 0 |  | 0 | 0
6. | Pojemnościowy podgrzewacz wody, zbiornik odporny na korozję, wykonany ze stali nierdzewnej lub emaliowany z anodą magnezową, nie wymaga okresowej wymiany anody, pojemność 20l, moc grzałki 1,5 kW lub 2 kW, regulacja temperatury 22-70 stopni. | X |  |  |  |  | 2 | szt | 2 |  | 0 |  | 0 | 0
7. | Pojemnościowy podgrzewacz wody, zbiornik odporny na korozję, wykonany ze stali nierdzewnej lub emaliowany z anodą magnezową, nie wymaga okresowej wymiany anody, pojemność 40l, moc grzałki 1,5 kW lub 2 kW, regulacja temperatury 22-70 stopni. | X |  |  |  |  | 2 | szt | 2 |  | 0 |  | 0 | 0
8. | Pojemnościowy podgrzewacz wody, zbiornik ze stali nierdzewnej lub emaliowany z anodą magnezową, odporny na korozję, nie wymaga okresowej wymiany anody, pojemność 60l, moc grzałki 2 kW, regulacja temperatury 22-70 stopni. | X |  |  |  |  | 3 | szt | 3 |  | 0 |  | 0 | 0
9. | Pompa cyrkulacyjna CO - Bezdławnicowa poma obiegowa; zasilanie 230V, 50/60Hz; prędkość obrotowa n800-3600 l/min.; pobór mocy: min. 4W. Korpus pompy żeliwny, wirnik z tworzywa sztucznego. Gwint G 1 1/2", stopień ochrony IP X2 D; ciśnienie znamionowe: 6 bar; posiada system odpowietrzania komory wirnika. | X |  | 1 |  |  |  | szt | 1 |  | 0 |  | 0 | 0
10. | Bezdławnicowa pompa cyrkulacyjna CWU do cyrkulacji ciepłej wody użytkowej, do montażu na rurociagu. Silnik odporny na prąd przy zablokowaniu. Maks. ciśnienie robocze 10 bar, moc znamionowa P2: 30W, Zasilanie 230V, 50Hz; wysokość podnoszenia: min. 2 m; gwint G11; stopień ochrony IP 44; klasa izolacji F; korpus z brązu; wirnik z tworzywa sztucznego | X |  |  | 4 |  |  | szt | 4 |  | 0 |  | 0 | 0
11. | Pompa cyrkulacyjna do cwu PCOw 25/60, Tem. cieczy od -10 st. c do 110 st. c , IP 44 , Podłączenie 1", długość montażowa 180 mm | X | 1 |  |  |  |  | szt | 1 |  | 0 |  | 0 | 0
12. | Pompa obiegowa do C.O. o wymiarach +/- 5%: 25/40/180. 230V/50Hz, IP44, klasa izolacji: F lub H, Hmax - 4m, Qmax - 40l/min, T max - 120s C. | X |  | 1 |  |  |  | szt | 1 |  | 0 |  | 0 | 0
13. | Pompa obiegowa do C.O., 3-biegowa o wymiarach +/- 5%: 32/80/180. 230V/50Hz, IP44, klasa izolacji: F lub H, Hmax - 8m, Qmax - 125l/min, T max - 110s C. | X |  | 1 |  |  |  | szt | 1 |  | 0 |  | 0 | 0
14. | Pompa zanurzeniowa zatapialna do wody brudnej i mocno zanieczyszczonych ścieków oraz mułów, wykonana z żeliwa, silnik elektryczny, napięcie 230 V, długość przewodu zasilającego min. 7 m, minimalna wydajność: 1500 l/h, wysokość podnoszenia 8-10 m, | X |  |  | 3 |  | 1 | szt | 4 |  | 0 |  | 0 | 0
15. | Pompa zatapialna z czujnikiem, ze stali nierdzewnej, pionowa, zasilanie 230V, wydajność, wysokość podnoszenia 5m, silnik 300W | X |  | 2 |  |  |  | szt | 2 |  | 0 |  | 0 | 0
16. | Przepływowy podgrzewacz wody 80 - 100 L 3500W, 230V, zbiornik wykonany jest z blachy stalowej, dodatkowe zabezpieczenie antykorozyjne | X |  |  | 4 |  | 3 | szt | 7 |  | 0 |  | 0 | 0
17. | Przepływowy Pojemnościowy podgrzewacz wody nadumywalkowy z baterią bezciśnieniową (bateria trójdrożna w komplecie) ) 1500W, 230V, pojemność 10-11 l, zakres regulacji temperatury 30-80 st. C. | X | 1 |  |  |  |  | kpl | 1 |  | 0 |  | 0 | 0
| RAZEM |  | 5 | 6 | 11 | 3 | 13 |  | 38 |  | 0 | X | 0 | 0
*dla wskazanych przez Zamawiającego pozycji w kolumnie 3 są wymagane przedmiotowe środki dowodowe w postaci oznakowań, folderów etc. lub dokumentów równoważnych potwiedzających zgodność parametrów
oferowanego asortymentu z wymaganiami Zamawiającego.