## 1 Przebudowa drogi powiatowej n
KOSZTORYS OFERTOWY
ZADANIE: |  | Przebudowa drogi powiatowej nr 1229T Ciuślice – Turnawiec – Mękarzowice od km 2+500 do km 2+850.
Lp | Pozycja SST | Podstawa | Opis robót | Jedn. | Ilość | Krotn. | Cena jedn. [netto] | Wartość [netto]
1 | 2 | 3 | 4 | 5 | 6 | 7 | 8 | 9
1 |  | Element | ROBOTY ZIEMNE I ODWODNIENIOWE
1.1 | D-02.01.01 | KNNR 1/202/6 | Roboty ziemne wykonywane koparkami podsiębiernymi, z transportem urobku samochodami samowyładowczymi na odległość do 1·km, koparka 0,40 m3, kategoria gruntu III-IV | m3 | 455 | 1
1.2 | D-02.01.01 | KNNRS 6/102/2 | Koryta wykonywane na poszerzeniach jezdni lub chodników, głębokość koryta 20·cm, kategoria gruntu II-IV | m2 | 1260 | 1.5
1.3 |  | KNNR 6/1301/2 | Naprawy dróg gruntowych oraz plantowanie poboczy, zagęszczenie | m2 | 525 | 1
2 |  | Element | PODBUDOWA:
2.1 | D-04.04.02 | KNNR 6/113/6 | Podbudowy z kruszyw łamanych, warstwa górna, po zagęszczeniu 15·cm | m2 | 1310 | 1
2.2 | D-04.04.02 | KNNR 6/107/1 | Wyrównanie istniejącej podbudowy (zagęszczenie mechaniczne), tłuczniem sortowanym, warstwa po zagęszczeniu do 10·cm | m3 | 5 | 1
2.3 |  | KNNR 6/105/4 | Warstwy podsypkowe, podsypka piaskowa, zagęszczanie mechaniczne, po zagęszczeniu 5·cm | m2 | 1260 | 1
3 |  | Element | NAWIERZCHNIA:
3.1 |  | KNR 231/309/4 | Nawierzchnie z płyt drogowych żelbetowych z betonu C35/37, grubości 15·cm, zbrojonych podwójnie min. fi 8mm, wytrzymałość nim. 50kN , z wypełnieniem spoin zaprawą | m2 | 1225 | 1
RAZEM WARTOŚĆ ROBÓT (netto)
PODATEK VAT
RAZEM WARTOŚĆ ROBÓT (brutto)