## Zał. nr 4B
Załącznik nr 4B
Formularz cenowy - część 2
Na zakup i dostawę akumulatorów w dziale łaczności i informatyki
Lp. | Nazwa materiału eksploatacyjnego | Jm. | Uwagi dodatkowe do przedmiotu zamówienia | Propozycja dostawcy (dokładna nazwa) | Ilość | Cena jednostkowa brutto | Wartość brutto (kol.6 x kol. 7)
1 | 2 | 3 | 4 | 5 | 6 | 7 | 8
1 | Akumulator żelowy A 412/120,0Ah | szt. | Akumulator żelowy SONNENSCHEIN DRYFIT A412/120,0A Rodzaj wyprowadzenia - typ A w/g DIN EN 60 095 cz.2 Wys. max. akumulatora - 223,00 mm Wysokość akumulatora do pokrywy - 195,00 mm Szerokość akumulatora - 223 ,00 mm Długość akumulatora - 513,00 mm Waga akumulatora - 49,0 kg Pojemność akumulatora - 120 Ah Napięcie akumulatora - 12 V Rok produkcji I kwartał 2022 Data ważności do 2025r + gwarancja producenta Kod producenta: NGA4120120HS0CA |  | 4
2 | Akumulator 135Ah 12V 800A; | szt. | Akumulator 135Ah 12V 800A; Prąd rozruchowy 800A; Pojemność 135Ah; Napięcie 12V; Długość 513 mm; Szerokość 189 mm; Wysokość całkowita 217 mm Rok produkcji I kwartał 2022 Data ważności do 2025r + gwarancja producenta |  | 6
3 | Akumulator AGM MW POWER MWL 120-12 12V / 120AH | szt. | Akumulator AGM MW POWER ¦ MWL 120-12 12V / 120AH; Końcówki biegunowe (terminal): Śruba M8 Długość [mm]: 406 Szerokość [mm]: 173 Wysokość [mm]: 207 Waga – 38,0 kg Pojemność akumulatora - 120 Ah Napięcie akumulatora - 12 V Rok produkcji I kwartał 2022 Data ważności do 2025r + gwarancja producenta |  | 2
4 | Akumulator 120Ah Exide A512/120A | szt. | Akumulator 120Ah Exide Sonnenschein A512/120A, 12 V, 120 Ah; (S x W x G) 514 x 223 x 189 mm Wysokość – 223,00 mm Głębokość - 189 ,00 mm Długość - 514,00 mm Waga - 40,0 kg Pojemność akumulatora - 120 Ah Napięcie akumulatora - 12 V ; Rok produkcji I kwartał 2022 : Data ważności do 2025r + gwarancja producenta Kod producenta: NGA5120120HS0CA; Norm IEC 60896-21/-22 |  | 2
5 | Akumulator 12V 65 Ah | szt. | Akumulator 12V 65 Ah 640 A do 650A; w technologii Ca/Ca. Napięcie akumulatora 12 V Pojemność akumulatora 65 Ah; Prąd rozruchowy EN: 640 A do 650A; Położenie Biegunów: Prawy + Długość akumulatora 242,0 mm do 275,00mm Szerokość akumulatora 175,0 mm Wysokość akumulatora do pokrywy 190,0 mm Rok produkcji I kwartał 2022 : Data ważności do 2025r + gwarancja producenta |  | 2
6 | Akumulator żelowy A512/85 Ah, | szt. | Akumulator żelowy DRYFIT A512 pojemności 12V 85 Ah, do nadwozi pojazdów specjalnych bezobsługowy o mocy rozruchowej minimum 2600A, wymiary: wysokośc do pokrywy 214,5 mm szerokość 171,0 mm długość 330,0 mm, Polaryzacja od czoła ( opis akumulatora) na długości L+ P- A DIN 72311. Rok produkcji I kwartał 2022 : Data ważności do 2025r + gwarancja producenta |  | 4
7 | Akumulator 12V 38AH SBS40 | szt. | Akumulator 12V 38AH SBS40 Waga brutto: 12,700 KG Rozmiary: długość 250,00 mm, szerokość 97,00 mm, wysokość 206,00 mm Zastosowanie: zespół prądotwórczy . Rok produkcji I kwartał 2022 : Data ważności do 2025r + gwarancja producenta. Maksymalna temperatura pracy -40°C do +50°C. |  | 4
8 | Akumulator żelowy 12V 33Ah | szt. | Akumulator żelowy HZY EV 12V-33Ah Długość :196,00 mm Szerokość :131,00 mm Wysokość :160 ,00 mm; Rok produkcji I kwartał 2022 Data ważności do 2025r + gwarancja producenta. Maksymalna temperatura pracy -40°C do +50°C. |  | 2
9 | Akumulator żelowy A512/40,0 A G6 | szt. | Akumulator żelowy GNB Sonnenschein A512/40 G6, 12 V, 40 Ah;wymiary: wysokośc 175,0 mm ; szerokość 175,0 mm ; długość 210 mm, Polaryzacja od czoła ( opis akumulatora) na szerkości L- P+ A DIN 72311 Bezobsługowy, certyfikat VDS Połączenie śrubowe M6 ; Nr producenta: NGA5120040HS0BA; Rok produkcji I kwartał 2022 : Data ważności do 2025r + gwarancja producenta |  | 10
10 | Akumulator żelowy A512/55A | szt. | Akumulator żelowy SONNENSCHEIN DRYFIT A512/55A Napięcie akumulatora 12V Pojemność akumulatora 55 Ah Waga akumulatora 19,0 kg Długość akumulatora 261,0 mm Szerokość akumulatora 135,0 mm Wysokość akumulatora do pokrywy 208,0 mm A DIN 72311.Rok produkcji I kwartał 2022 : Data ważności do 2025r + gwarancja producenta |  | 2
11 | Akumulator żelowy 12V 140 AH | szt. | Akumulator żelowy 12V 140 AH Pojemność - 140 Ah Moc rozruchowa 900 A Długość (mm) 513 > Akumulatory - dł: od 513 do 513 mm Polaryzacja L+ > Akumulatory - L+ Producent Exide Rodzaj Żelowe Szerokość (mm) 223, Wysokość (mm) 223;Kod produktu:ES1600; Rok produkcji I kwartał 2022 Data ważności do 2024r + gwarancja producenta |  | 4
12 | Akumulator żelowy 12V 150 AH | szt. | Akumulator żelowy 12V 150 AH;Pojemność - 150Ah C20 Napięcie - 12V Długość - 484 mm Szerokość - 174 mm Wysokość - 241 mm Waga - 44 kg Adapter gwint M8 - klema - i +Rok produkcji I kwartał 2022 : Data ważności do 2025r + gwarancja producenta |  | 6
RAZEM
Zamawiający dopuszcza produkty równoważne lecz nie gorsze jak w opisie przedmiotu zamówienia ujętego w formularzu cenowym w kolumnie ”uwagi dodatkowe ”. Proponowany asortyment powinien być wyprodukowany w roku 2022, fabrycznie nowy, bez śladów używania i uszkodzenia, pełnowartościowy, nieregenerowany. Musi posiadać znak firmowy producenta, etykiety zawierające numer katalogowy, pozwalające na zidentyfikowanie danego produktu i termin jego ważności.
……………………………………..
Data i podpis osoby upoważnionej