## Zestaw
Zestawienie narzędzi do ustawy f-gazowej. Montaż sewrwis instalacji klimatyzacyjnych
LP | Nazwa | Ilość
1 | Elektroniczny, przenośny przyrząd do wykrywania nieszczelności (spełnia wymagania ustawy F-gazowej) czułość poniżej <3g/rok | 1
2 | Wykrywacz nieszczelności w aerozolu 400 ml | 1
3 | Zestaw z reduktorem do azotu, wraz manometrem w walizce do wykrywania nieszczelności w układach chłodniczych, klimatyzacyjnych i pomp ciepła. Dedykowany do wykonywania prób szczelności w układach pracujących na czynnik chłodniczy R134a, R404A, R407C, R507, R22, R410A. | 1
4 | Butla do azotu 10l, (napełniona azotem 200/300vBAR) wraz z zaworem oraz kołpakiem | 1
5 | Stacja elektroniczna do odzysku czynnika chłodniczego stosowana do czynników z grupy HFC oraz HCFC, m.in do czynników R32, R1234y; elektroniczny wyświetlacz wyposażona w manometr wysokiego i niskiego ciśnienia (cyfrowy) funkcja auto-oczyszczania | 1
6 | Zestaw węży serwisowych z zaworami odcinającymi (min. 3 szt.) o długości 150 cm, przyłącza 1/4" SAE., do serwisowania układów klimatyzacyjnych i chłodniczych | 1
7 | Dwustopniowa pompa próżniowa SMART (minimum 226 l/min) wraz z olejem, wyświetlacz cyfrowy, elektrozawór utrzymujący próżnię, konstrukcja beziskrowa,; przeznaczona do pracy z czynnikami chłodniczymi z grupy HFC i HFO (np.. z czynnikami: R32, 1234yf) | 1
8 | Zestaw manometrów do pomiaru ciśnienia w zakresie odpowiednim dla wykorzystanych/odzyskiwanych substancji kontrolowanych lub fluorowanych gazów cieplarnianych; Elektroniczna oprawa zaworowa z bezprzewodowymi sondami do pomiaru temperatury i próżni zestaw Smart Vacuum; do uruchamiania, serwisu i konserwacji instalacji chłodniczych i pomp ciepła; Automatyczne połączenie Bluetooth, wyświetlacz graficzny | 1
9 | Butla do odzysku czynnika, dwuzaworowa 12,5L; dopuszczalne ciśnienie 48 bar; max. pojemności 12 kg; przyłącza 1/4" SAE | 2
10 | Lutownica do twardego i miękkiego lutowania bez płomienia do instalacji klimatyzacyjnych, grzewczych, gazowych i chłodniczych; Znamionowe napięcie zasilania 230V, 50Hz; Pobór mocy min. 120 VA max. 1700 VA; Wymagane zabezpieczenie 10A; Płynna regulacja mocy pokrętłem; Lutowanie rurek lutem twardym od ∅1mm do ~∅35mm; Lutowanie lutem miękkim do ~ ∅40mm | 1
11 | Klucz zapadkowy do sprężarek i zaworów; klucz grzechotkowy o drobnym uzębieniu z 72-zębową przekładnią; 4 rozmiary w jednym: kwadrat 1/4” x 3/8” i 3/16” x 5/16” | 2
12 | Klucz dynamometryczny do montażu urządzeń klimatyzacyjnych i chłodniczych, Płynna regulacja rozmiaru nasadki w zakresie 15 - 32 mm, moment obrotowy: 10-110 Nm; Samozaciskające się szczęki z mechanizmem zębatym i funkcją grzechotki; Klucz zgodny z DIN EN 378-2:2008-06 | 1
13 | Zestaw 2 sztuk; Dwustronny kluczyk (posiada dwie końcówki o różnych rozmiarach), wkrętak do zaworów serwisowych w chłodnictwie i klimatyzacji, kluczyk do zaworków, wentyli | 2
14 | Obcinaki nóż do rur | 1
15 | Zestaw giętarek kuszowych z uchwytem go gięcia do wewnątrz wraz z uchwytem do gięcia na zewnatrz, aluminiowe formy 1/4”, 5/16”, 3/8”, 1/2”, 5/8”, 3/4”, 7/8” | 1
16 | Zestaw: Roztłaczarka hydrauliczna; 7 głowic 3/8",1/2",5/8",3/4",7/8",1",1-1/8; gradownik (gratownik) do rur, obcinarka do rur | 1
17 | Zestaw do kielichowania do rur calowych z tytanowym stożkiem. | 1
18 | Przyrząd do pomiarów wielkości elektrycznych; miernik - amperomierz cęgowy, Zakres pomiarowy (-20 do +500 °C); Dokładność ±1 °C (0 do +100 °C); Rozdzielczość 0,1 °C; Kategoria bezpieczeństwa CAT IV 600V; CAT III 1000V | 1
19 | Termometr elektroniczny (cyfrowy) ze zintegrowaną i zewnętrzną sondą (2 sondy, podświetlenie LED); Zakres pomiaru temperatury -50°C do 300°C . Dokładność +/- 1°C w zakresie -20°C do +150°C | 1
20 | Szczypce serwisowe - ewakuacyjne do spuszczania czynnika z instalacji chłodniczej | 1
21 | zestaw UV do wykrywania nieszczelności 1/4" 5/16"; barwnik UV 250 ml, (latarka UV diodowa, okulary ochronne wzmacniające kontrast UV, strzykawka dozująca 20 ml, przewód z gwintem 1/4" do wprowadzenia kontrastu UV, przewód z gwintem 5/16" do wprowadzenia kontrastu UV) | 1
22 | Waga chłodnicza elektroniczna z zaworem odcinającym do 100kg (obsługa serwisowa układów chłodniczych i klimatyzacyjnych), antypoślizgowa mata | 1
23 | Zawór redukcyjny kątowy serwisowy odcinający 1/4"M x5/16"F (do napełniania czynnikiem instalacji chłodniczych i klimatyzacyjnych); wraz z ruchomym popychaczem do otwierania zaworku serwisowego. | 1
24 | Skrzynka narzędziowa z polipropylenu odporna na uszkodzenia mechaniczne. Kompaktowa konstrukcja ze wspornikami zabezpieczającymi stabilność skrzynki po rozłożeniu wraz z metalowymi zatrzaskami oraz rączką z miękkim uchwytem. Skrzynka do przechowywania i przenoszenia narzędzi i akcesoriów różnej wielkości. Skrzynka wewnątrz powinna składać się minimum z dwóch poziomów: dolna komora głęboka na większe narzędzia i osprzęt; górna z przezroczystą pokrywą to organizer - tacka z kilkunastoma różnej wielkości indywidualnie wyjmowanymi pojemnikami. . Minimalne wymiary skrzynki: 565 x 317 x 248. | 2
25 | Opryskiwacz ciśnieniowy ręczny o pojemności 6 Litrów. Oczekiwane wyposażenie: Lanca o regulowanej długości od 0,6 m do 1,2 m; Dysza regulowana w zakresie ilości cieczy i zasięgu oprysku, wydatek cieczy 0,4 l/min., kąt oprysku 110 stopni; Zawór bezpieczeństwa; Manometr; Wskaźnik poziomu cieczy na zbiorniku; Szelka zapewniająca komfort przy długotrwałej pracy; Stopki – stabilizują zbiornik i ułatwiają pompowanie | 1
26 | Opryskiwacz Ciśnieniowy Ręczny o pojemności 1,5 Litra z system 360 stopni, który umożliwi pracę opryskiwacza w dowolnej pozycji. Oczekiwane wyposażenie: Dysza regulowana w zakresie strumienia płynu od mgiełki po intensywny strumień oraz regulowana końcówka, umożliwiająca dotarcie do różnych zakamarków; Zawór bezpieczeństwa; Pojemnik opryskiwacza z podziałką poziomu cieczy. | 1