## Zestawienie rur i kształtek - W
ZESTAWIENIE MATERIAŁÓW INSTALACJI WODNEJ TAB.1
|  | Produkt | Wielkość | Ilość | Jednostka
Zestawienie rur i kształtek
(PE-Xb/Al/PE-HD)
Rury - , (PE-Xb/Al/PE-HD)
|  | Rura , w sztangach | 16 x 2,25 | 99 | m
|  | Rura , w sztangach | 20 x 2,5 | 40 | m
|  | Rura , w sztangach | 26 x 3,0 | 41 | m
|  | Rura , w sztangach | 32 x 3,0 | 11 | m
Kształtki - , (PE-Xb/Al/PE-HD)
|  | Kolano , 90° | 16 - 16 | 3 | szt.
|  | Kolano , 90° z gw. zew. | 16 - ½"z | 2 | szt.
|  | Kolano , 90° z gw. zew. | 32 - 1"z | 1 | szt.
|  | Redukcja , | 20 - 16 | 4 | szt.
|  | Redukcja , | 32 - 20 | 1 | szt.
|  | Redukcja , | 32 - 26 | 2 | szt.
|  | Trójnik , | 16 - 16 - 16 | 8 | szt.
|  | Trójnik , | 26 - 26 - 26 | 1 | szt.
|  | Trójnik , | 32 - 32 - 32 | 1 | szt.
|  | Trójnik , | 20 - 16 - 16 | 1 | szt.
|  | Trójnik , | 20 - 16 - 20 | 2 | szt.
|  | Trójnik , | 20 - 20 - 16 | 3 | szt.
|  | Trójnik , | 20 - 26 - 20 | 2 | szt.
|  | Trójnik , | 26 - 16 - 26 | 3 | szt.
|  | Trójnik , | 26 - 20 - 20 | 2 | szt.
|  | Trójnik , | 26 - 20 - 26 | 1 | szt.
|  | Trójnik , | 26 - 26 - 20 | 3 | szt.
|  | Trójnik , | 32 - 20 - 26 | 1 | szt.
|  | Złączka , | 16 - 16 | 6 | szt.
|  | Złączka , | 20 - 20 | 2 | szt.
|  | Złączka , | 26 - 26 | 4 | szt.
|  | Złączka , | 32 - 32 | 1 | szt.
|  | Złączka , z gw. wew. | 16 - ½"w | 1 | szt.
|  | Złączka , z gw. wew. | 20 - ¾"w | 1 | szt.
|  | Złączka , z gw. zew. | 16 - ½"z | 4 | szt.
|  | Złączka , z gw. zew. | 32 - 1"z | 6 | szt.
Zestawienie izolacji
Katalog izolacji standardowych
Otuliny - Katalog izolacji standardowych
|  | Otulina PE, λ(20°C)=0,038W/mK o średnicy wewn. 18 mm | 6 mm | 99 | m
|  | Otulina PE, λ(20°C)=0,038W/mK o średnicy wewn. 22 mm | 6 mm | 40 | m
|  | Otulina PE, λ(20°C)=0,038W/mK o średnicy wewn. 25 mm | 6 mm | 41 | m
|  | Otulina PE, λ(20°C)=0,038W/mK o średnicy wewn. 35 mm | 6 mm | 11 | m
|  | Otulina PE, λ(20°C)=0,038W/mK o średnicy wewn. 18 mm | 20mm | 5.2 | m
Wodomierze i ciepłomierze
Zawory - wodomierze i ciepłomierze
|  | Wodomierz | DN20, Qnom 4.0m3/h | 1 | szt.
Zawory termostatyczne i podpionowe
Zawory - zawory termostatyczne i podpionowe
|  | Cyrkulacyjny ogranicznik temperatury ZTB 52/70 C | 15 | 2 | szt.
|  | Zawór odcinający prosty | 15 | 4 | szt.
|  | Zawór kulowy z dźwignią | 25 | 4 | szt.
Zawory termostatyczne, podpionowe i inne
Zawory - zawory termostatyczne, podpionowe i inne
|  | <EA>Zawór antyskażeniowy | 20 | 1 | szt.