## gaz
ZESTAWIENIE URZĄDZEŃ, MATERIAŁÓW I INSTALACJI GAZOWEJ Tab.1
Nr | Symbol, nazwa, punkt opisu robót | Element | Referencja Producent Dystrybutor | Jedn. | Ilość
1 | 2 | 3 | 4 | 5 | 6
INSTALACJA GAZOWA
1. INSTALACJA GAZOWA W BUDYNKU
1/1 | Rura stalowa | Rura stalowa, bez szwu DN40 wg PN-80/H-74219 wraz z materiałami montażowymi i systemem zawieszenia. |  | mb | 2
1/3 | Rura stalowa | Rura stalowa, bez szwu DN25 wg PN-80/H-74219 wraz z materiałami montażowymi i systemem zawieszenia. |  | mb | 14
1/4 | Rura stalowa | Rura stalowa, bez szwu DN20 wg PN-80/H-74219 wraz z materiałami montażowymi i systemem zawieszenia. |  | mb | 5
1/5 | Armatura | Zawór odcinający DN32 |  | szt. | 1
1/6 | Armatura | Filtr do gazu DN32 |  | szt. | 1
1/7 | Armatura | Zawór odcinający DN20 |  | szt. | 2
1/8 | Armatura | Filtr do gazu DN20 |  | szt. | 2
1/10 | Armatura | Zawór elektromagnetyczny DN40 w skrzynce gazowej na ścianie budynku. Skrzynka 40x55x26,5 cm |  | szt. | 1
1/12 | Odprowadzenie spalin | Komin koncentryczny 110/160, wysokość 4m |  | kpl. | 1
1/13 | Zawór | Zawór odcinający DN20 |  | kpl. | 3
1/14 | Zawór | Zawór odcinający DN40 |  | kpl. | 1
1/15 | Gazomierz | Gazomierz G6 |  | kpl. | 1
2. INSTALACJA GAZOWA POZA BUDYNKIEM
2 | Trójnik | Trójnik siodłowy 80-50-80 |  | kpl. | 1
2/1 | Rura PE100 | Rura ciśnieniowa do gazu SDR11 PE100 RC dn50 |  | mb | 41.2
2/2 | wg normy PN-EN-10216-1-AC2000– „Rury stalowe przewodowe dla mediów palnych – Rury o klasie wymagań A | Rura stalowa czarna bez szwu DN40. |  | mb | 3.5
2/3 |  | Przejście PE/stal 50/40 |  | szt. | 2
2/4 |  | Taśma lokalizacyjna z wkładką metalową |  | mb | 43.2
2/5 |  | Taśma ostrzegawcza z żółtej folii z tworzywa o szerokości 0,2 m |  | mb | 43.2
2/6 |  | Łuk osłonowy z duraluminium izolowany antykorozyjnie |  | kpl. | 1
3. URUCHOMIENIE INSTALACJI
3/1 | Uruchomienie | Wszystkie czynności związane z uruchomieniem urządzeń oraz całej instalacji |  | kpl. | 1
3/2 | Próba szczelności | Próba instalacji na szczelność |  | kpl. | 1
Wymienione urządzenia stanowią jedynie przykładowe rozwiązanie. Można stosować urządzenia innych
producentów pod warunkiem, że ich parametry będą równoważne z opisanymi lub korzystniejsze.
Przed zamówieniem urządzeń należy sprawdzić zgodność wymiarów urządzeń i parametrów z rysunkami.
UWAGA: Brak w specyfikacji elementów ujętych w części rysunkowej
lub nięzbędnych do prawidłowego działania instalacji nie zwalnia Wykonawcy z ich dostarczenia i zamontowania
Na rysunkach pokazano przykładowe rozwiązania systemów.