## Arkusz1
| Dane Wykonawcy | [7 empty] | Załącznik nr 3 do SWZ
Formularz przedmiotowo-cenowy UKW/DZP-281-D-28/2023
| Przedmiot zamówienia | J.m. | ilość | Cena jednostkowa netto | Wartość netto | Stawka VAT | Wartość VAT | Wartość brutto | Nazwa, producent i nr katalogowy oferowanego produktu
Część nr 1
1 | Termometr bagietkowy, szklany - wypełnienie bezrtęciowe, płynowe. Skala: 0 do +150°C. Podziałka: 1/1. Długość : max 300 mm | szt. | 1 |  | 0 |  | 0 | 0
2 | Termometr bagietkowy, szklany - wypełnienie bezrtęciowe, płynowe. Skala: -10 do +200°C. Podziałka: 2/1. Długość: max 300 mm | szt. | 1 |  | 0 |  | 0 | 0
3 | Osłona termometru - szklana ze szlifem 13/24, wykonana ze szkła borokrzemowego, długość do szlifu 100mm | szt. | 1 |  | 0 |  | 0 | 0
4 | Statyw, podstawa trzypunktowa z prętem. Wymiary podstawy: 350-400mm, wysokość pręta: 600-800 mm, średnica pręta: 12mm. Materiał: podstawa - żeliwo malowane proszkowo, pręt - stal nierdzewna | szt. | 1 |  | 0 |  | 0 | 0
5 | Pręt do statywu. Wysokość pręta: 900-1100mm, średnica pręta: 12mm. | szt. | 1 |  | 0 |  | 0 | 0
6 | Łapa do chłodnic, 3 palce, rozchył 60-70mm, chromowana. | szt. | 6 |  | 0 |  | 0 | 0
7 | Płaszcz grzewczy do kolby okrągłodennej 250ml z mieszadłem magnetycznym, mieszanie do 1400rpm, grzanie do 400oC, automatyczna regulacja temperatury, wyświetlacz cyfrowy, funkcja grzania i mieszania stosowane jednocześnie, bezstopniowa regulacja prędkości mieszania (0~1400 rpm), regulowany statyw ze stali nierdzewnej oraz czujnik temperatury | szt. | 1 |  | 0 |  | 0 | 0
8 | Mieszadło magnetyczne z funkcją grzania. Max. ogrzewanie do 280 °C. Zakres prędkości: 100-1500 rpm. Płyta wykonana z stali nierdzewnej, odporna na korozję. Wyświetlacz LED temperatury i prędkości. Obudowa ABS z materiału ognioodpornego, odporna na słabe kwasy. | szt. | 1 |  | 0 |  | 0 | 0
9 | Mieszadełko magnetyczne cylindryczne z pierścieniem PTFE do mieszadła magnetycznego. Średnica: 3mm, długość: 6mm. Materiał: rdzeń magnetyczny pokryty PTFE. Możliwość autoklawowania w temperaturze 121°C. | szt. | 3 |  | 0 |  | 0 | 0
10 | Mieszadełko magnetyczne cylindryczne z pierścieniem PTFE do mieszadła magnetycznego. Średnica: 5mm, długość: 10mm. Materiał: rdzeń magnetyczny pokryty PTFE. Możliwość autoklawowania w temperaturze 121°C. | szt. | 3 |  | 0 |  | 0 | 0
11 | Mieszadło mechaniczne, cyfrowe. Moc: 60W, zakres prędkości: 100-2500rpm, dokładność prędkości: ± 1rpm, wyświetlacz LCD pozwalający na monitoring prędkości. Funkcja płynnego i łagodnego startu. Ochrona przed przeciążeniem. Wyposażone w podstawę wraz z prętem do statywu oraz uchwyt mocujący do statywu. | szt. | 1 |  | 0 |  | 0 | 0
12 | Końcówka mieszająca ze stali nierdzewnej do mieszadła mechanicznyego. Długość pręta 39-41 cm, średnica elementu mieszającego 5 cm. Czworokątne łopatki. | szt. | 1 |  | 0 |  | 0 | 0
13 | Podnośnik laboraotryjny z aluminium, platforma 149-151x149-151mm, wysokość podnoszenia 279-281mm | szt. | 1 |  | 0 |  | 0 | 0
14 | Wąż lateksowy fi wewnętrzne: 8mm, fi zewnętrzne 12mm, ścianka 2mm | mb | 5 |  | 0 |  | 0 | 0
15 | Wąż lateksowy fi wewnętrzne: 2mm, fi zewnętrzne 4mm, ścianka 1mm | mb | 5 |  | 0 |  | 0 | 0
[5 empty] | 0 |  |  | 0
Gwarancja: poz.1-5; 9-10, 12, 14, 15 brak; poz. 6-8, 11, 13 - 12m-cy
termin dostawy: poz. 14-28 dni kal.
| Przedmiot zamówienia | J.m. | ilość | Cena jednostkowa netto | Wartość netto | Stawka VAT | Wartość VAT | Wartość brutto | Nazwa, producent i nr katalogowy oferowanego produktu
Część nr 2
1 | Zintegrowane stanowisko do wysokoomowych pomiarów rezystywności powierzchniowych i objętościowych Zintegrowane stanowisko obejmuje: (1) jednostkę mierzącą w zakresie 10^3-10^14 Ohm dedykowana do pomiarów powierzchniowych i objętościowych oporu elektrycznego, (2) pierścieniową sonda pomiarowa z kontrolerem sondy , (3) dedykowany do pomiarów wysokoomowych stolik pomiarowy. Specyfikacja jednostki mierzącej: • Metoda pomiaru: pomiar prądu upływu przy zadanym napięciu stałym, • Przełączanie zakresów: automatyczne i manualne, • Wyświetlacz: ciekłokrystaliczny, dotykowy, • Komparator: możliwość ręcznego ustawiania wartości maksymalnych i minimalnych, • Wyjście danych: USB, • Zakres zadawanych napięć: 1V-1000V, funkcja automatycznego przemiatania napięcia, • Dokładność pomiaru przy optymalnych napięciach: ±2% w zakresie 10^2-10^10 Ω, ±3% w zakresie 10^11 Ω, ±4% w zakresie 10^12 Ω, ±5% w zakresie 10^13 Ω, ±12% w zakresie 10^14 Ω. • Pomiary zgodne z normami: ASTM D257 / ISO 2951 Specyfikacja pierścieniowej sondy pomiarowej z kontrolerem sondy: • Średnica wewnętrznego pierścienia d1: około 0.6cm, • Średnica zewnętrznego pierścienia d2: około 1.1cm, • Kontroler sondy: 500 MΩ. | szt. | 1 |  | 0 |  | 0 | 0
[5 empty] | 0 |  |  | 0
Gwarancja: 12-mcy
termin dostawy: 63-77 dni kal.
Formularz musi być opatrzony przez osobę lub osoby uprawnione do reprezentowania Wykonawcy kwalifikowanym podpisem elektronicznym lub podpisem zaufanym lub podpisem osobistym (e-dowód)
Pliki podpisywane profilem zaufanym, nie mogą być większe niż 10MB oraz pliki podpisywane w aplikacji eDoApp służącej do składania podpisu osobistego nie mogą być większe niż 5MB
Zamawiający zaleca zapisanie formularza w formacie .pdf