## Arkusz1
Sprawa numer 20/2020/PN/Ł/OPBMR/INFR
Załącznik nr 1.6. do SIWZ
SPECYFIKACJA ASORTYMENTOWO – CENOWA
CZĘŚĆ VI – Dostawa materiałów sanitarnych dla Infrastruktury
Lp. | WYMAGANE przez ZAMAWIAJĄCEGO |  |  | OFEROWANE przez WYKONAWCĘ
|  | JM. | Ilość wg JM | Nazwa producenta/dystrybutora | Oznaczenie (kod produktu) | Cena jednostkowa netto (za JM) | Wartość netto | Stawka VAT | Wartość brutto
NAZWA PRZEDMIOTU DOSTAWY
oczekiwany lub o równoważnych lub lepszych parametrach technicznych, eksploatacyjnych i użytkowych
1. | 2. | 3. | 4. | 5. | 6. | 7. | 8. (4x7) | 9. | 10.
1 | Zawór kulowy odcinający do baterii, dolnopłuka lub pralki, z filtrem, chromowany 1/2" x 3/8", max. temp. robocza : 80° C, max. ciśnienie : 0,6 Mpa | szt. | 10
2 | Zawór kulowy odcinający do pralki, chromowany 1/2" x 3/4", max. temp. robocza : 80° C, max. ciśnienie : 1,0 Mpa | szt. | 6
3 | Kolano PP 20 | szt. | 10
4 | Mufa PP 20 -1/2 GZ | szt. | 5
5 | Wężyk w oplocie ze stali 1/2 x 1/2" L - 40 cm | szt. | 30
6 | Wąż met. Natryskowy L-160 cm wzmocniony chrom. | szt. | 30
7 | Sylikon antygrzybiczny biały opakowanie 300 ml | szt. | 5
8 | Zawór kulowy kątowy odcinający 1/2"x1/2" | szt. | 25
9 | Zawór czerpalny 1/2" do podłączenia wężą | szt. | 20
10 | Syfon pisuarowy płaski poziomy | szt. | 10
11 | Żel do udrażniania rur opakownaie 1 l | szt. | 10
12 | Nypel mosiężny 1/2" | szt. | 20
13 | Kolano PP Ø 25 <90 | szt. | 10
14 | Zawór napełniający 1/2 | szt. | 30
15 | Zawór napełniający 3/8 | szt. | 30
16 | Wężyk w oplocie metalowym 1/2 wkręcany do baterii M10 L-40 | szt. | 20
17 | Zestaw naprawczy do WC kompakt sklad zestwu: uszczelka okrągła gąbka pod spłuczkę oraz śruby z uszczelkami do skręcania miski ze spłuczką | szt. | 5
18 | Uszczelki do baterii 3/4 guma | szt. | 100
19 | Zawór kulowy z półśrubunkiem 1/2 | szt. | 10
20 | Zawór napełniajacy ZN 2 boczny 1/2" | szt. | 10
21 | Zawór napełniający impuls Basic 330 boczny 3/8" | szt. | 10
22 | Redukcja mosiężna 1/2x3/8 | szt. | 20
23 | Syfon do brodzika fi 50 z sitkiem metalowym | szt. | 20
24 | Głowica do baterii mosiężna 1/2" | szt. | 20
25 | Mufa PP 20- 1/2 GW | szt. | 10
26 | Złączka naprawcza Gebo QA 1/2" GZ | szt. | 14
27 | Złączka naprawcza Gebo QA 3/4" GZ | szt. | 14
28 | Syfon do zlewu 1-komorowego z sitkiem 50 bez przelewu | szt. | 5
29 | Przejście PP 25 na 3/4 GZ | szt. | 10
30 | Złącze elastyczne WC rozciągane śr. 110 dł. 230 mm - 500 mm | szt. | 10
31 | Sól tabletki do uzdatniania wody opakowanie 20-25 kg | kg | 250
32 | Śrubunek mosiężny 1/2" | szt. | 10
33 | Zawór czerpalny kulowy z końcówką do węża 3/4" | szt. | 10
34 | Śrubunek mosiężny prosty fi 20 | szt. | 10
35 | Redukcja chrom 1/2 na 3/8" | szt. | 24
36 | Nypel mosiężny 1/2" GZ | szt. | 10
37 | Wężyk w oplocie metalowym 1/2 na 3/8" dł. 40 cm | szt. | 20
38 | Trójnik PP fi 25/20/25" | szt. | 5
39 | Trójnik PP fi 25/25/25" | szt. | 5
40 | Zawór chrom 1/2 na 3/8" z rozetą z motylkiem | szt. | 20
41 | Przejście PP fi 25 na 1/2" GZ | szt. | 5
42 | Złączka naprawcza QA 1" GZ | szt. | 20
43 | Złączka naprawcza Qa 1 1/4" GZ | szt. | 10
44 | Obejma QA 1 1/4" | szt. | 20
45 | Kolano oc. fi 1" gwint wewnętrzny kąt 90° | szt. | 20
46 | Kolano oc. fi 1" nyplowe kąt 90° GZ/GW | szt. | 20
47 | Nypel oc. fi 1" | szt. | 20
48 | Syfon umywalkowy fi 50 z polipropylenu z sitkiem metalowym | szt. | 20
49 | Odpowietrznik automatyczny pionu 1/2" | szt. | 20
50 | Kolano PCV fi 50 kąt 45° | szt. | 10
51 | Zawór kulowy z półśrubunkiem fi 25 z motylkiem | szt. | 10
52 | Zawór kulowy z półśrubunkiem fi 32 z motylkiem | szt. | 10
53 | Śrubunek mosiężny fi 25 | szt. | 10
54 | Śrubunek mosiężny fi 32 | szt. | 10
55 | Śrubunek mosiężny fi 20 | szt. | 10
56 | Śrubunek mosiężny fi 15 | szt. | 10
57 | Pakuły lniane konopie do gwintów warkosz od 100 g do 200 g | kg | 1
58 | Zawór spustowy do kotła ważelnego 1 1/2 do kotła warzelnego gazowego typ. KG-150.8-II-X/1 , lub WKG-300.1, nr kat 356/2017 kategoria urządzenia II2ELw3B/pp - Pl typ: A1 , moc cieplna kotła 21 Kw , ciśnienie 20 mbar, zużycie 2,22 m3/h | szt. | 6
59 | Mufa redukcyjna oc. 3/4x1/2 | szt. | 10
60 | Kolanko do pieca żeliwnego fi 100 90st. | szt. | 100
61 | Rura do pieca żeliwnego fi 100 długość 1m | szt. | 150
RAZEM
Wartość oferty netto słownie: ………………………..…………………………………………………………………………………………………………………/100gr.
Wartość oferty brutto słownie: …………………………………………………………………………………………………………………………………………./100gr.
Oferuję(my) termin realizacji dostawy licząc od dnia podpisania umowy ………… dni kalendarzowych.
ZAMAWIAJĄCY informuje, że minimalny termin realizacji dostawy licząc od dnia podpisania umowy wynosi 5 dni kalendarzowych a maksymalny wynosi 30 dni kalendarzowych. W sytuacji, gdy WYKONAWCA nie wskaże w ofercie terminu realizacji dostawy, oferta taka zostanie uznana za ofertę z maksymalnym terminem realizacji dostawy. W sytuacji gdy WYKONAWCA wskaże w ofercie termin realizacji dostawy krótszy niż 5 dni kalendarzowych lub dłuższy niż 30 dni kalendarzowych, ZAMAWIAJĄCY odrzuci ofertę jako niezgodną z SIWZ. WYKONAWCA powinien udzielić gwarancji na dostarczony asortyment zgodnie z gwarancją producenta, liczoną od daty dostawy towaru.
Uwaga! Celem identyfikacji i konkretyzacji oferowanego przedmiotu zamówienia WYKONAWCA zobowiązany jest wskazać w tabeli (tabela - kolumna 5) nazwę producenta/dystrybutora oferowanej pozycji asortymentu. Kod produktu (tabela - kolumna 6) - Zamawiający wymaga podania kodu produktu i/ lub numeru katalogowego, który w sposób jednoznaczny pozwoli na identyfikację oferowanego przedmiotu zamówienia.
oczekiwany lub o równoważnych lub lepszych parametrach technicznych, eksploatacyjnych i użytkowych 2.: …..........................................,dnia .…................... | …..............................................................................................
oczekiwany lub o równoważnych lub lepszych parametrach technicznych, eksploatacyjnych i użytkowych 2.: MIEJSCOWOŚĆ I DATA | (PODPIS I IMIENNA PIECZĘĆ WYKONAWCY)