## Pakiet 2 Kamera Inspekcyjna
Załacznik nr 1B
Pakiet 2 - Dostawa kamery inspekcyjnej
L.p. | Nazwa Materiału | J.m. | Planowana ilość | Cena jednostkowa netto | Wartość netto | Wartość brutto | Uwagi | Proponoway sprzęt marka i model
1 | Kamera Inspekcyjna LaserlinerVideoFlex G3 Micro (082.211A) Profesjonalny system do inspekcji wideo umozliwiający wizualne sprawdzenie trudno dostepnych miejsc również na długich odległościach dzięki sondzie na wyświetlacz LCD. Dane techniczne: - średnica sondy 6 mm, - długość sondy 1,5 m, - rozdzielczość wyświetlaca 320x240 px, - rozdzielczość kamery 640x480 px, - głębia ostrości 1 - 6 cm, - zoom cyfrowy 1,5x w krokach co 10%, - stopień ochrony IP: IP68 (sonda), - źródlo światła: Z4 diodami LED, - temperatura otoczenia od 0 do + 450C, Specyfikacja Kamery: funkcja robienia zdjęć, obracanie zdjęcia zoom cyfrowy, silne oświetlenie przedmiotu, gniazdo kart pamięci SD, wyjście TV, funkcja zapisu zdjęć i nagrań wideo, wskaźnik niskiego stanu baterii, wodoszczelny, wymienna sonda. W zestawie: - endoskop VideoFlex G3, - MicroCamera G3 1,5m, - głowica kamery: Ø 6mm, - pakiet akumulatorów litowo-jonowych, - zasilacz/ładowarka z wewnętrzna. Adapter, - USB/REC-Kabel, - oprogramowanie, - karta Micro SD 4GB, - kabel polączeniowy video, - walizka transportowa. | szt. | 1
RAZEM netto/ brutto: |  |  |  |  | 0 | 0