## narzędzia
Zakup i dostawa narzędzi i wyposażenia w ramach programu Laboratoria przyszłości do Szkoły Podstawowej im. Henryka Sienkiewicza w Bobolicach
lp | Nazwa | Opis | Ilość | netto | Cena brutto* | Suma
| Stacja lutownicza HOT AIR z grotem 2w1 898DH | Z funkcją regulacji temperatury i cyfrowym wyświetlaczem LEDowym. Konstrukcja ESD -zabezpieczenie przed zbieraniem się ładunku elektrostatycznego Parametry minimalne stacji lutowniczej: · Moc: 75W · Napięcie zasilania: 220-240V~50Hz · Zakres temperatur: 200-480°C · Dokładność temperatury: +/- 1°C · Czas nagrzewania: 15 s do 350°C Parametry minimalne stacji hot air: · Moc: 750W · Napięcie zasilania: 220-240V~50Hz · Zakres temperatur: 100-480°C · Dokładność temperatury: +/- 2°C · Przepływ powietrza 120 l/min · Czas nagrzewania: 10 s do 350°C Gwarancja minimum 24 miesiące | 5 | 0 |  | 0 | Narzędzia
| Szafa metalowa na narzędzia z półkami | Szafa wyposażona w 4 półki przestawne co 35 mm oraz dwuskrzydłowe drzwi z chowanymi zawiasami. Drzwi zamykane na zamek baskwilowy. Szafa z możliwością poziomować dzięki zastosowanym regulatorom. Cała konstrukcja z blachy stalowej. Obciążenie korpusu do 500 kg. | 4 | 0 |  | 0 | Narzędzia
| Szafa metalowa na narzędzia z szufladami | Szafa warsztatowa wyposażona w 4 szuflady na prowadnicach teleskopowych i 2 półki przestawne co 90 mm. Nośność szuflad 40 kg, a półek 100 kg. Nad szufladami półka stała. Dwuskrzydłowe drzwi z tablicą perforowaną i z ryglowaniem dwupunktowym zamykane na zamek baskwilowy. Do drzwi komplet 2 kluczy. Cała konstrukcja z blachy stalowej. Maksymalne obciążenie korpusu 600 kg. • wym. 90 x 53,5 x 195 cm • wym. szuflad 40 x 48,3 x 9 cm; 40 x 48,3 x 18 cm; 40 x 48,3 x 27 cm | 3 | 0 |  | 0 | Narzędzia
| Stolik meblowy | Wymiary 800 x 600 x 687 mm, kolor blatu - Wenge. Stelarz drewniany i boczki w kolorze szarym. Blat o grubość 28 mm, krawędzie blatu oklejone plastikowym obrzeżem z ABS grubości 2 mm, śruby rektyfikacyjne do wyrównania nierówności podłogi w zakresie + 15 mm Zawiera minimum dwie półki pod blatem | 1 | 0 |  | 0 | Narzędzia
| Wypalarka do drewna z akcesoriami | moc30 W, napięcie kolba AC 24 V / baza AC 230 V min. temp.50° C max. temp.500° C końcówki z mosiądzu ilość końcówek w zestawie minimum 13 szt. różnych wzorów. Zastosowanie wypalanie, cięcie styropianu, lutowanie , praca ciągła+ stemple litery i cyfry - min 34 znaki. | 5 | 0 |  | 0 | Narzędzia
| Wyrzynarka stołowa do drewna | Do cięcia drewna i wycinania na nim wzorów. Podczas pracy wykonuje się ruchy obrabianym materiałem.OPIS: Bezstopniowa regulacja skoku brzeszczotu Konstrukcja gwarantuje cichą pracę bez drgań Stół roboczy uchylny od -45 do 0 stopni Zintegrowany króciec odciągu dla zapewnienia czystej pracy Przeźroczysta osłona brzeszczotu z regulacją wysokości dla zapewnienia bezpiecznej pracy Optymalne oświetlenie miejsca pracy dzięki lampce LED W komplecie brzeszczot uniwersalny MINIMALNE DANE TECHNICZNE: Moc silnika: 90 W Długość ostrza: 133 mm Odstęp kolumny od brzeszczotu: 405 mm Długość brzeszczotu: 133 mm Liczba obrotów: 550-1600/min -1 Max wysokość cięcia przy 90 stopniach: 52 mm Max wysokość cięcia przy 45 stopniach: 20 mm Wymiary stolika roboczego: 414 x 254 mm Wymiary gabarytowe: 630 x 320 x 380 mm Zakres dostawy: Brzeszczot tnący 133x3x0,3 mm 15Z Brzeszczot tnący 133x3x0,3 mm 18Z | 1 | 0 |  | 0 | Narzędzia
| Pistolet do kleju bezprzewodowy 11 mm | AKUMULATOROWY 18V Akumulator 2,0Ah 18V Li-Ion + dodatkowy akumulator Ładowarka do akumulatorów Czas rozgrzewania 3 min Z diodą dioda sygnalizującą gotowość do pracy Maksymalna temperatura elementu grzejnego 180 stopni C średnica wkładu klejowego 11 mm | 10 | 0 |  | 0 | Narzędzia
| Przymiar stalowy | Długość: 400-500 mm Skala grawerowana Stal nierdzewna | 3 | 0 |  | 0 | Narzędzia
| Kątownik stolarski | o kątów 90 stopni ze stali nierdzewnej, metryczna, dwustronna, czarna podziałka elastyczny dokładność +/-0,2 mm | 3 | 0 |  | 0 | Narzędzia
| Kątomierz | Kątomierz nastawny przeznaczony do pomiaru kątów, trasowania i pomiaru długości. Podziałka metryczna z pełnymi kątami . Chromowane wykończenie kątomierza Wykonany ze stali nierdzewnej. długość 100 mm | 3 | 0 |  | 0 | Narzędzia
| ALUMINIOWA PIŁA RĘCZNA DO METALU 300MM | Rękojeść zamknięta z uchwytem z polipropylenu, chroni dłoń operatora przed przypadkowym zranieniem. Szybki naciąg brzeszczotu za pomocą pokrętła w dolnej części uchwytu. Powierzchnia pokrywana tworzywem. | 5 | 0 |  | 0 | Narzędzia
| Brzeszczoty do piły do metalu 300 mm | Pasują do piły do metalu 300 mm. Uniwersalne dwustronne do cięcia metalu i drewna | 30 | 0 |  | 0 | Narzędzia
| Taśma miernicza 5 m | Zwijana taśma stalowa. Charakterystyka produktu Miara w antypoślizgowej gumowanej obudowie z blokadą i mocowaniem do paska. Podział naniesiony na taśmie odpowiada II klasie dokładności zgodnie z normami Unii Europejskiej. | 10 | 0 |  | 0 | Narzędzia
| Zestaw tarników do drewna (zdzieraki) | Charakterystyka produktu Pilniki z wysokiej jakości stali węglowej Dwukomponentowa, ergonomiczna rękojeść Opakowanie - walizka Długość części roboczej - 200mm Długość z rękojeścią - 320mm W zestawie Tarnik płaski Tarnik półokrągły Tarnik trójkątny Tarnik kwadratowy Tarnik okrągły | 3 | 0 |  | 0 | Narzędzia
| Strug do drewna | Obsługiwany ręcznie. Charakterystyka produktu Korpus wykonany z twardego drewna (głównie bukowego). Nóż wykonany z wysokiej jakości hartowanej stali. Dane techniczne Typ: Strug gładzik Wymiary minimalne (szer. x dł.): 60 x 240 mm Szerokość noża: 45 mm | 3 | 0 |  | 0 | Narzędzia
| Młotek drewniany | Przeznaczony do podbijania innych narzędzi, np. przecinaka czy dłuta, itp. Charakterystyka produktu Pobijak stolarski z drewna bukowego. Trzonek jesionowy klejony. Zgodny z DIN 7461. Dane techniczne Długość główki: 140 mm Waga: 680 g | 3 | 0 |  | 0 | Narzędzia
| Młotek gumowy | Oobuch wykonany z dwukolorowej gumy o różnej twardości (czarnej i białej), co ułatwia odpowiednie dobranie narzędzia do indywidualnych potrzeb. Posiada rączkę z lakierowanego drewna. Dane techniczne Średnica: 58 (mm) Wysokość: H 96 (mm) Długość: 341 (mm) Waga: 580 (g) | 5 | 0 |  | 0 | Narzędzia
| Akumulatorowa wiertarko - wkrętarka z akcesoriami | Uchwyt wiertarski: 1.5-10 mm 2 x akumulatory Li-Ion 20V 1,5 Ah Z ładowarką w zestawie, z+ walizka, Maksymalna prędkość obrotowa - I bieg350 RPM Maksymalna prędkość obrotowa - II bieg1100 RPM Twardy moment obrotowy 25 Nm Dodatkowe akcesoria Bity Philips: PH1 x 1, PH2 x 2, PH3 x 1 Bity Pozidriv: PZ1 x 1, PZ2 x 2, PZ3 x 3 Bity płaskie: 3 mm, 4 mm, 5 mm, 6.5 mm Bity Torx z otworem: TT10, TT15, TT20, TT25, TT27, TT30, TT40 Bity Torx: TX10, TX15, TX20, TX25, TX27, TX30, TX40 Bity Hex: 3 mm, 4 mm, 5 mm, 6 mm Magnetyczny uchwyt: 1 Adapter z 1/4" sześciokąt na 1/4" kwadrat | 5 | 0 |  | 0 | Narzędzia
| Zestaw modelarski | Sylwetkowy model samolotu z napędem gumowym. Model samolotu do samodzielnego montażu napędzany jest gumką - nakręcaną śmigłem. Model wymaga niewielkiej obróbki mechanicznej w celu zmontowania. Różne modele samolotów Dane: Rozpiętość 380 mm Śmigło 150mm Zestaw zawiera: balsowe, malowane skrzydła, kadłub i stateczniki , gumę, piastę ze śmigłem, podwozie, klej , instrukcję montażu. | 20 | 0 |  | 0 | Narzędzia
| Pirometr | termometr bezkontaktowy na podczerwień.Laserowy wskaźnik umożliwiający precyzyjne nacelowanie badanego punktu. Podświetlany wyświetlacz. Mierzy temperatury w zakresie od -50 °C do 700 °C. Posiada funkcję regulacji emisyjności. | 2 | 0 |  | 0 | Narzędzia
| Klej introligatorski | Poj. 60 g. Precyzyjna końcówka ułatwia przyklejanie drobnych elementów (koralików, cekinów, wstążeczek, aplikacji itp.) lub dotarcie kleju do wąskich szczelin. Nie nadaje się dla dzieci w wieku poniżej 3 lat. Do użytku pod bezpośrednim nadzorem osoby dorosłej. | 11 | 0 |  | 0 | Narzędzia
| Klej do tekstyliów | Poj. 100 ml. Klej, którego skład oparty jest na wodzie. Szybko schnie, jest wodoodporny i pozostaje elastyczny na powierzchni materiału. Nadaje się do sklejania różnych tkanin ze sobą oraz do przyklejania ich do innych powierzchni, np. drewna, papieru, plastiku. Do użytku pod bezpośrednim nadzorem osoby dorosłej. | 2 | 0 |  | 0 | Narzędzia
| Klej czarodziejski 500 g | Poj. 500 g. Klej wielofunkcyjny, gęsty, bezpieczny i nietoksyczny. Klei większość porowatych powierzchni takich jak: papier i tkaniny, a także drewno i ceramikę. Po wyschnięciu robi się przezroczysty. S Do użytku pod bezpośrednim nadzorem osoby dorosłej. | 1 | 0 |  | 0 | Narzędzia
| Sztyfty do pistoletu do kleju 11 mm, 18 szt. | Sztyfty klejowe 20 sztuk - do pistoletu na klej. Średnica: 11mm Długość: 200 mm | 10 | 0 |  | 0 | Narzędzia
| Rurki termokurczliwe | lość: conajmniej 100 szt. w opakowaniu. Różne kolory – opakowanie do przechowywania. Zestaw termokurczliwych rurek 10 cm.Do izolowania i oznaczania przewodów. Różne rozmiary. | 5 | 0 |  | 0 | Narzędzia
| Przewody elektryczne | Zestaw 7 przewodów elektrycznych składających się z 5 jednometrowych kolorowych kabli, 1 kabla trzyżyłowego - przekrój 0.5 mm2 i 1 kabla telekomunikacyjnego. dł. 1 kabla 1 m | 2 | 0 |  | 0 | Narzędzia
| Gwoździe 1,4x25, 1000 szt. | opakowanie | 2 | 0 |  | 0 | Narzędzia
| Gwoździe 2.2x50, 500 szt. | opakowanie | 2 | 0 |  | 0 | Narzędzia
| Wkręty stożkowe 3.0x20, 1000 szt. | Wkręty (śruby) w kształcie stożkowym i walcowym. Można uzupełnić nakrętkami w odpowiednim rozmiarze , sprzedawane osobno). | 2 | 0 |  | 0 | Narzędzia
| Wkręty stożkowe 4.0x50, 100 szt. | Wkręty (śruby) w kształcie stożkowym i walcowym. Można uzupełnić nakrętkami w odpowiednim rozmiarze , sprzedawane osobno). | 3 | 0 |  | 0 | Narzędzia
| Wkręty walcowe 3x40, 100 szt. | Wkręty (śruby) w kształcie stożkowym i walcowym. Można uzupełnić nakrętkami w odpowiednim rozmiarze , sprzedawane osobno). | 5 | 0 |  | 0 | Narzędzia
| Wkręty walcowe 4x20, 1000 szt. | Wkręty (śruby) w kształcie stożkowym i walcowym. Można uzupełnić nakrętkami w odpowiednim rozmiarze , sprzedawane osobno). | 2 | 0 |  | 0 | Narzędzia
| Nakrętka śr. 3, 100 szt. | Wkręty w kształcie stożkowym i walcowym. Można uzupełnić nakrętkami w odpowiednim rozmiarze , sprzedawane osobno). | 5 | 0 |  | 0 | Narzędzia
| Nakrętka śr. 4, 1000 szt. | Nakrętki pasują do wkrętów stożkowych i walcowych, sprzedawane osobno). | 5 | 0 |  | 0 | Narzędzia
| Drut lutowniczy | Wykorzystywany do produkcji standardowych urządzeń i podzespołów elektronicznych. O zawartości cyny 60% oraz wadze 100 g, z topnikiem SW26. | 3 | 0 |  | 0 | Narzędzia
| Zestaw dłut | Do pracy zarówno w miękkim, jak i twardym drewnie Do średnio ciężkich prac stolarskich Dłuta uniwersalne pakowanie zestawu - pudełko zestaw zawiera - 4 dłuta płaskie 6 ¦ 12 ¦ 20 ¦ 26 mm rękojeść buk, lakierowana rodzaj stali chromowo-manganowa (stopowa) twardość stali 59 HRc długość części roboczej 120 - 146 mm długość rękojeści 138 - 140 mm długość całkowita 258 - 286 mm metalowy pierścień na wszystkich rękojeściach dłut. | 3 | 0 |  | 0 | Narzędzia
| Zestaw wierteł do drewna | Do wiercenia w twardych płytach, sklejce, płytach wiórowych i w każdym naturalnym twardym i miękkim drewnie. Wyprodukowane zgodnie z DIN 7487 E. Opakowanie Kaseta plastikowa. Dane techniczne Zawiera średnice: 3 / 4 / 5 / 6 / 7 / 8 / 9 / 10 mm. Ilość w opakowaniu: 8 szt. | 10 | 0 |  | 0 | Narzędzia
| Tarcze do szlifierki | 50 szt TARCZA TARCZE DO CIĘCIA METALU 125x1 | 10 | 0 |  | 0 | Narzędzia
| Plaster drewna | Plaster drewna z krawędzią pokrytą korą. Ze sznurkiem do zawieszenia. • śr. 12-14 cm • dr. 1,5 cm | 50 | 0 |  | 0 | Narzędzia
| Instrukcja BHP przy obsłudze wyrzynarki do drewna | Format A4 | 1 | 0 |  | 0 | Narzędzia
| Instrukcja BHP przy obsłudze wyrzynarki do drewna | Format A4 | 1 | 0 |  | 0 | Narzędzia
| Instrukcja BHP przy obsłudze lutownicy | Format A4 | 1 | 0 |  | 0 | Narzędzia
| Instrukcja BHP przy obsłudze ręcznych narzędzi warsztatowych | Format A4 | 2 | 0 |  | 0 | Narzędzia
| Instrukcja BHP przy posługiwaniu się ręcznymi narzędziami o napędzie mechanicznym przy obróbce metali i drewna | Format A4 | 2 | 0 |  | 0 | Narzędzia
| Instrukcja BHP przy obsłudze strugarki-wyrówniarki do drewna | W formacie A4 | 2 | 0 |  | 0 | Narzędzia
| Instrukcja BHP przy obsłudze młotka | W formacie A4 | 1 | 0 |  | 0 | Narzędzia
| Instrukcja BHP przy obsłudze maszyny do szycia nićmi | W formacie A4 | 2 | 0 |  | 0 | Narzędzia
| Zasady BHP na stanowisku pracy ręcznej | Wyposażone w w haczyki umożliwiające powieszenie plansz na ścianie. ; wym. 68 x 98 cm | 1 | 0 |  | 0 | Narzędzia
| Ściegi - plansza | Wyposażone w w haczyki umożliwiające powieszenie plansz na ścianie. ; wym. 68 x 98 cm | 1 | 0 |  | 0 | Narzędzia
| Ściegi - przykłady kompozycji ściegów | Wyposażone w w haczyki umożliwiające powieszenie plansz na ścianie. ; wym. 68 x 98 cm | 1 | 0 |  | 0 | Narzędzia
| Narzędzia do robótek ręcznych - plansza | Wyposażone w w haczyki umożliwiające powieszenie plansz na ścianie. ; wym. 68 x 98 cm | 1 | 0 |  | 0 | Narzędzia
| Instrukcja BHP przy obsłudze żelazka | W formacie A4 | 2 | 0 |  | 0 | Narzędzia
| Instrukcja BHP przy obsłudze blendera | W formacie A4 | 1 | 0 |  | 0 | Narzędzia
| Instrukcja BHP przy obsłudze robota kuchennego | W formacie A4 | 1 | 0 |  | 0 | Narzędzia
| odzież ochronna Fartuch roboczy 152 | Fartuchy robocze do pracy w warsztacie w dwóch rozmiarach z kieszeniami. Zapinane na guziki. Fartuchy są wykonane z bawełny w kolorze ciemnoszarym lub białym. | 15 | 0 |  | 0 | Narzędzia
| odzież ochronna Fartuch roboczy 164 | Fartuchy robocze do pracy w warsztacie w dwóch rozmiarach z kieszeniami. Zapinane na guziki. Fartuchy są wykonane z bawełny w kolorze ciemnoszarym lub białym. | 15 | 0 |  | 0 | Narzędzia
| Zestaw modelarski wraz z akcesoriami | Dane techniczne Do samodzielnego złożenia Rozpiętość mocowania 1300 mm - 1400 mm Długość 790 mm - 810 mm Waga 330 g - 350 g Sterowanie: strona, wzniesienie, gaz Klasa C4 Masa startowa 0.500 kg Rodzaj produktu Szybowiec RC, Cechy szczególne: Mieszanka balsy i włókna węglowego Z ogonem w kształcie litery V Charakterystyka Precyzyjnie wycięte laserowo części drewniane · Możliwość łatwej instalacji za pomocą systemu wtyczek Stabilne podwozie główne Akcesoria do instalacji R/C, koła, drobne części Szczegółowy plan budowy Akcesoria: wszystkie elementy potrzebne do montażu modelu instrukcję obsługi z rysunkami, klej, balast, papier poszyciowy, | 3 | 0 |  | 0 | Narzędzia
| Zestaw modelarski wraz z akcesoriami | MODEL SZYBOWCA SZKOLNEGO KLASY FIA/M - JASKÓŁKA M do samodzielnego montażu. Dane techniczne modelu: rozpiętość skrzydeł: 80 cm-100 cm długość modelu: 65 cm-85 cm masa: 100 g - 110 g materiał: drewno balsowe Akcesoria: wszystkie elementy potrzebne do montażu modelu instrukcję obsługi z rysunkami, klej, balast, papier poszyciowy, guma modelarska | 30 | 0 |  | 0 | Narzędzia
0