## Chodnik Pyskowicka Kosztorys in
KOSZTORYS INWESTORSKI
Remont nawierzchni chodnika w ciągu ul. Pyskowickiej w Tarnowskich Górach na odcinku od ul. Niedziałkowskiego do ul. Srebrnej
1 | 2 | 3 | 4 | 5 | 6 | 7 | 8
Lp. | Podstawa | Nr specyfikacji technicznej | Opis | Jednostka | Ilość | Cena jedn. | Wartość
| I. |  | ROBOTY PRZYGOTOWAWCZE
1 | Kalkulacja własna | D.01.01.01 | Odtworzenie i wyznaczenie trasy i punktów wysokościowych | km | 0.61 | 15000 | 9150
2 | Kalkulacja własna | D.01.02.04 | Rozebranie nawierzchni chodników o nawierzchni asfaltowej lub z kostki brukowej wraz z wywozem i utylizacją materiału z rozbiórki po stronie Wykonawcy | m2 | 1599 | 15 | 23985
3 | Kalkulacja własna | D.01.02.04 | Rozebranie krawężników betonowych na podsypce cementowo piaskowej wraz z wywozem i utylizacją po stronie Wykonawcy | mb | 695 | 11 | 7645
4 | Kalkulacja własna | D.01.02.04 | Rozebranie istniejących murków betonowych wraz z wywozem i utylizacją po stronie Wykonawcy | mb | 167 | 11 | 1837
5 | Kalkulacja własna | D.01.02.04 | Rozebranie obrzeży betonowych na podsypce cementowo piaskowej wraz z wywozem i utylizacją po stronie Wykonawcy | mb | 100 | 7 | 700
6 | Kalkulacja własna | D.01.02.04 | Rozebranie istniejącej ławy krawężników betonowych wraz z wywozem i utylizacją materiału z rozbiórki po stronie Wykonawcy | mb | 695 | 6 | 4170
7 | Kalkulacja własna | D.01.02.04 | Rozebranie istniejącej ławy murków betonowych wraz z wywozem i utylizacją materiału z rozbiórki po stronie Wykonawcy | mb | 167 | 6 | 1002
8 | Kalkulacja własna | D.01.02.04 | Rozebranie istniejącej ławy obrzeży betonowych wraz z wywozem i utylizacją materiału z rozbiórki po stronie Wykonawcy | mb | 100 | 6 | 600
9 | Kalkulacja własna | D.01.02.04 | Rozebranie podbudowy chodnika o grubości 10 cm wraz z wywozem i utylizacją po stronie Wykonawcy | m2 | 1599 | 8 | 12792
| II. |  | ROBOTY ZIEMNE
10 | Kalkulacja własna | D.04.01.01 | Wykonanie koryta w gruncie kategorii II-IV, o głębokości 25 cm, z profilowaniem i zagęszczaniem podłoża wraz z wywozem i utylizacją po stronie Wykonawcy | m2 | 1599 | 22 | 35178
| III. |  | PODBUDOWY
11 | Kalkulacja własna | D.04.05.01 | Wykonanie warstwy wzmacniającej z mieszanki kruszywa związanego cementem C1,5/2 o grubości 15 cm | m2 | 1599 | 37 | 59163
12 | Kalkulacja własna | D.04.04.02 | Wykonanie podbudowy z kruszywa 0/31,5 – C90/3 o grubości po zagęszczeniu 20 cm | m2 | 1599 | 46 | 73554
| IV. |  | NAWIERZCHNIE
13 | Kalkulacja własna | D.05.03.23 | Nawierzchnia z kostki brukowej betonowej o grubości 8cm na podsypce cementowo piaskowej 1:4 o grubości 3 cm (kostka typu behaton, kolor szary, fazowana – chodnik) | m2 | 1340 | 86 | 115240
14 | Kalkulacja własna | D.05.03.23 | Nawierzchnia z kostki brukowej betonowej o grubości 8cm na podsypce cementowo piaskowej 1:4 o grubości 3 cm (kostka typu behaton, kolor czerwony, fazowana – zjazdy) | m2 | 255 | 89 | 22695
15 | Kalkulacja własna | D.05.03.23 | Nawierzchnia z kostki brukowej betonowej o grubości 8cm na podsypce cementowo piaskowej 1:4 o grubości 3 cm (kostka integracyjna z wypustkami, kolor żółty, prostokąt, fazowana – przy przejściach dla pieszych) | m2 | 4 | 91 | 364
| V. |  | ELEMENTY DRÓG I ULIC
16 | Kalkulacja własna | D.08.01.01 | Krawężniki betonowe zwykłe 15x30, najazdowe 15x22, skośne | mb | 695 | 60 | 41700
17 | Kalkulacja własna | D.08.01.01 | Ława pod krawężniki betonowe z betonu C12/15 o grubości 15 cm z oporem (przyjęto 0,06m3 betonu na 1mb ławy z oporem) | m3 | 41.7 | 550 | 22935
18 | Kalkulacja własna | D.08.03.01 | Obrzeża betonowe 30x8 | mb | 362 | 26 | 9412
19 | Kalkulacja własna | D.08.03.01 | Ława pod obrzeża betonowe o grubości 15 wraz z obetonowaniem (przyjęto 0,045 m3 betonu na 1mb ławy z oporem) | m3 | 18.1 | 450 | 8145
| VI. |  | ROBOTY WYKOŃCZENIOWE
20 | Kalkulacja własna | D.10.11.01 | Regulacja włazu istniejącej studni kanalizacyjnej – do regulacji stosować pierścienie betonowe | szt. | 4 | 290 | 1160
21 | Kalkulacja własna | D.10.11.01 | Regulacja pokrywy istniejącej studni teletechnicznej wraz z nadzorem wykonania robót przez gestora sieci | szt. | 8 | 320 | 2560
22 | Kalkulacja własna | D.10.11.01 | Regulacja istniejących urządzeń sieci wodociągowej i gazowej – skrzynki żeliwne | szt. | 6 | 60 | 360
23 | Kalkulacja własna |  | Uszczelnienie połączenia krawężników z jezdnią o nawierzchni asfaltowej masą zalewową na gorąco | mb | 610 | 4 | 2440
24 | Kalkulacja własna | D.06.01.01 | Humusowanie skarp i terenów zielonych wraz z obsianiem mieszanką traw, gr. 10 cm, | m2 | 300 | 11.5 | 3450
|  |  |  | Wartość netto |  |  | 460237
|  |  |  | Podatek VAT |  |  | 105854.51
|  |  |  | Wartość brutto |  |  | 566091.51

## Chodnik Pyskowicka Przedmiar ro
PRZEDMIAR ROBÓT Załacznik nr 9
Remont nawierzchni chodnika w ciągu ul. Pyskowickiej w Tarnowskich Górach na odcinku od ul. Niedziałkowskiego do ul. Srebrnej
1 | 2 | 3 | 4 | 5 | 6 | 7 | 8
Lp. | Podstawa | Nr specyfikacji technicznej | Opis | Jednostka | Ilość | Cena jedn. | Wartość
| I. |  | ROBOTY PRZYGOTOWAWCZE
1 | Kalkulacja własna | D.01.01.01 | Odtworzenie i wyznaczenie trasy i punktów wysokościowych | km | 0.61
2 | Kalkulacja własna | D.01.02.04 | Rozebranie nawierzchni chodników o nawierzchni asfaltowej lub z kostki brukowej wraz z wywozem i utylizacją materiału z rozbiórki po stronie Wykonawcy | m2 | 1599
3 | Kalkulacja własna | D.01.02.04 | Rozebranie krawężników betonowych na podsypce cementowo piaskowej wraz z wywozem i utylizacją po stronie Wykonawcy | mb | 695
4 | Kalkulacja własna | D.01.02.04 | Rozebranie istniejących murków betonowych wraz z wywozem i utylizacją po stronie Wykonawcy | mb | 167
5 | Kalkulacja własna | D.01.02.04 | Rozebranie obrzeży betonowych na podsypce cementowo piaskowej wraz z wywozem i utylizacją po stronie Wykonawcy | mb | 100
6 | Kalkulacja własna | D.01.02.04 | Rozebranie istniejącej ławy krawężników betonowych wraz z wywozem i utylizacją materiału z rozbiórki po stronie Wykonawcy | mb | 695
7 | Kalkulacja własna | D.01.02.04 | Rozebranie istniejącej ławy murków betonowych wraz z wywozem i utylizacją materiału z rozbiórki po stronie Wykonawcy | mb | 167
8 | Kalkulacja własna | D.01.02.04 | Rozebranie istniejącej ławy obrzeży betonowych wraz z wywozem i utylizacją materiału z rozbiórki po stronie Wykonawcy | mb | 100
9 | Kalkulacja własna | D.01.02.04 | Rozebranie podbudowy chodnika o grubości 10 cm wraz z wywozem i utylizacją po stronie Wykonawcy | m2 | 1599
| II. |  | ROBOTY ZIEMNE
10 | Kalkulacja własna | D.04.01.01 | Wykonanie koryta w gruncie kategorii II-IV, o głębokości 25 cm, z profilowaniem i zagęszczaniem podłoża wraz z wywozem i utylizacją po stronie Wykonawcy | m2 | 1599
| III. |  | PODBUDOWY
11 | Kalkulacja własna | D.04.05.01 | Wykonanie warstwy wzmacniającej z mieszanki kruszywa związanego cementem C1,5/2 o grubości 15 cm | m2 | 1599
12 | Kalkulacja własna | D.04.04.02 | Wykonanie podbudowy z kruszywa 0/31,5 – C90/3 o grubości po zagęszczeniu 20 cm | m2 | 1599
| IV. |  | NAWIERZCHNIE
13 | Kalkulacja własna | D.05.03.23 | Nawierzchnia z kostki brukowej betonowej o grubości 8cm na podsypce cementowo piaskowej 1:4 o grubości 3 cm (kostka typu behaton, kolor szary, fazowana – chodnik) | m2 | 1340
14 | Kalkulacja własna | D.05.03.23 | Nawierzchnia z kostki brukowej betonowej o grubości 8cm na podsypce cementowo piaskowej 1:4 o grubości 3 cm (kostka typu behaton, kolor czerwony, fazowana – zjazdy) | m2 | 255
15 | Kalkulacja własna | D.05.03.23 | Nawierzchnia z kostki brukowej betonowej o grubości 8cm na podsypce cementowo piaskowej 1:4 o grubości 3 cm (kostka integracyjna z wypustkami, kolor żółty,prostokąt, fazowana – przy przejściach dla pieszych) | m2 | 4
| V. |  | ELEMENTY DRÓG I ULIC
16 | Kalkulacja własna | D.08.01.01 | Krawężniki betonowe zwykłe 15x30, najazdowe 15x22, skośne | mb | 695
17 | Kalkulacja własna | D.08.01.01 | Ława pod krawężniki betonowe z betonu C12/15 o grubości 15 cm z oporem (przyjęto 0,06m3 betonu na 1mb ławy z oporem) | m3 | 41.7
18 | Kalkulacja własna | D.08.03.01 | Obrzeża betonowe 30x8 | mb | 362
19 | Kalkulacja własna | D.08.03.01 | Ława pod obrzeża betonowe o grubości 15 wraz z obetonowaniem (przyjęto 0,045 m3 betonu na 1mb ławy z oporem) | m3 | 18.1
| VI. |  | ROBOTY WYKOŃCZENIOWE
20 | Kalkulacja własna | D.10.11.01 | Regulacja włazu istniejącej studni kanalizacyjnej – do regulacji stosować pierścienie betonowe | szt. | 4
21 | Kalkulacja własna | D.10.11.01 | Regulacja pokrywy istniejącej studni teletechnicznej wraz z nadzorem wykonania robót przez gestora sieci | szt. | 8
22 | Kalkulacja własna | D.10.11.01 | Regulacja istniejących urządzeń sieci wodociągowej i gazowej – skrzynki żeliwne | szt. | 6
23 | Kalkulacja własna |  | Uszczelnienie połączenia krawężników z jezdnią o nawierzchni asfaltowej masą zalewową na gorąco | mb | 610
24 | Kalkulacja własna | D.06.01.01 | Humusowanie skarp i terenów zielonych wraz z obsianiem mieszanką traw, gr. 10 cm, | m2 | 300
|  |  |  | Wartość netto |  |  | 0
|  |  |  | Podatek VAT |  |  | 0
|  |  |  | Wartość brutto |  |  | 0