## przedmiar Cząstkowice
PRZEDMIAR ROBÓT
na wykonanie modernizacji drogi dojazdowej do gruntów rolnych Nr.dz. 131 i 156
w miejscowości Cząstkowice w km 0+000-0+150
Lp. | Numer SST Katalog | Wyszczególnienie robót wraz z obmiarem i lokalizacją | Jed. | Ilość jednostek
| D.01.00.00 | ROBOTY PRZYGOTOWAWCZE-Kod CPV-45111000-8
| D.01.01.00 | Roboty pomiarowe
1 | D.01.01.01 | Odtworzenie trasy w terenie równinnym (wyznaczenie pasa drogowego) w km 0+000-0+150 L=0,15 | km | 0.15
| D.04.00.00 | PODBUDOWY-Kod CPV-45233000-9
| D.04.01.01 | Koryto wraz z profilowaniem i zagęszczeniem podłoża
2 | D.04.01.01 | Profilowanie i zagęszczenie podłoża pod w-wy konstrukcyjne nawierzchni wykonywane mechanicznie szer.4,5m w km 0+000-0+150 F=(8,0+4,5)/2*5,0+145,0*4,5 | m2 | 683.75
| D.04.04.02 | Podbudowa z kruszywa łamanego stabilizowanego mechanicznie
3 | D.04.04.02 | Wykonanie podbudowy z mieszanki niezwiązanej frakcji 0-31,5mm w-wa górna grubość po zagęszczeniu 10cm w km 0+000-0+100 szer.4,5m F=(8,0+4,5)/2*5,0+145,0*4,5 | m2 | 683.75
| D.04.04.02 | Wykonanie umocnienia pobocza
4 | D.04.04.02 | Umocnienie poboczy kruszywem łamanym- frakcji 0-31,5 mm w km 0+000-0+150 szer.0,50m i obustronnie w -wa gr.7 cm F=150,0*0,50*2,0 | m2 | 150
| D.05.00.00 | NAWIERZCHNIA-Kod CPV 45233000-9
| D.05.03.05 | Nawierzchnia z betonu asfaltowego
7 | D.05.03.05 | Wykonanie nawierzchni z betonu asfaltowego AC 11W warstwa wiążąca wraz z oczyszczeniem i skropieniem nawierzchni , grubość w-wy po zagęszczeniu 4cm,w km 0+000-0+145 szer,3,55m F=(8,0+3,55)/2*5,0+145,0*3,55 | m2 | 543.63
8 | D.05.03.05 | Wykonanie nawierzchni z betonu asfaltowego AC 8S w-wa ścieralna wraz z oczyszczeniem i skropieniem nawierzchni, grubość w-wy po zagęszczeniu 3cm ,w km 0+000-0+145 szer,3,0m F=(8,0+3,5)/2*5,0+145,0*3,5 | m2 | 536.25
| D.06.00.00 | ROBOTY WYKOŃCZENIOWE-Kod CPV 45233000-9
7 | D.06.04.01 | Oczyszczenie ścieków korytkowych z namułu w km 0+000-0+150 strona lewa gr.śr.10cm L=150,0 | m | 150