## 1 Przebudowa drogi powiatowej n
KOSZTORYS OFERTOWY
ZADANIE: |  | Przebudowa drogi powiatowej nr 1211T Skalbmierz – Kózki – Przybenice – Głuchów - Podkamieńczyce od km 7+692 do km 8+682.
Lp | Pozycja SST | Podstawa | Opis robót | Jedn. | Ilość | Krotn. | Cena jedn. [netto] | Wartość [netto]
1 | 2 | 3 | 4 | 5 | 6 | 7 | 8 | 9
1 |  | Element | ROBOTY PRZYGOTOWAWCZE I ROZBIÓRKOWE:
1.1 | D-01.02.04 | KNNR 6/802/4 | Rozebranie nawierzchni, masy mineralno-bitumiczne grubość 4·cm, mechanicznie | m2 | 2831.25 | 0.5
1.2 | D-01.02.04 | KNNR 6/802/4 | Rozebranie nawierzchni, masy mineralno-bitumiczne grubość 4·cm, mechanicznie | m2 | 2936 | 1
1.3 | D-01.02.01 | # KNR 231/816/3 analogia | Rozebranie przepustów pod drogą, fi 80cm, żelbetowy | m | 10 | 1
1.4 | D-01.02.01 | # KNR 231/816/3 analogia | Rozebranie przepustów pod drogą, 2xfi 100cm, żelbetowy | m | 11 | 1
1.5 | D-01.02.04 | KNR 231/816/2 | Rozebranie przepustów rurowych, rury betonowe Fi·50·cm | m | 48 | 1
1.6 | D-01.02.04 | KNR 231/816/3 | Rozebranie przepustów rurowych, rury betonowe Fi·60·cm | m | 15 | 1
1.7 | D-03.01.03 | # KNNR 6/1302/4 analogia | Oczyszczanie przepustów z namułu, grubość namułu do 50% jego średnicy | m | 36 | 1
2 |  | Element | ROBOTY ZIEMNE I ODWODNIENIOWE:
2.1 | D-02.01.01 | KNNR 1/202/6 | Roboty ziemne wykonywane koparkami podsiębiernymi, z transportem urobku samochodami samowyładowczymi na odległość do 1·km, koparka 0,40 m3, kategoria gruntu III-IV | m3 | 1096.6 | 1
2.2 | D-02.01.01 | KNNR 6/101/2 (1) | Koryta wykonywane na całej szerokości jezdni i chodników, mechanicznie, głębokość 20·cm, kategoria gruntu II-VI, równiarka + walec wibracyjny | m2 | 2574 | 2.5
2.3 | D-02.01.01 | KNNR 6/102/2 | Koryta wykonywane na poszerzeniach jezdni lub chodników, głębokość koryta 20·cm, kategoria gruntu II-IV | m2 | 625 | 2.5
2.4 | D-03-01-01 | KNR 233/601/2 (1) | Części przelotowe prefabrykowanych przepustów drogowych rurowych 1-otworowych, rury Fi·80·cm | m | 10 | 1
2.5 | D-03-01-01 | KNR 233/602/3 (1) | Części przelotowe prefabrykowanych przepustów drogowych rurowych 2-otworowych, rury Fi·2x100·cm | m | 11 | 1
2.6 | D-03-01-01 | KNR 233/606/1 (1) | Obudowy wlotów (wylotów) prefabrykowanych przepustów drogowych, przepusty rurowe | m3 | 21.74 | 1
2.7 | D-06-02-01 | KNR 231/605/7 | Przepusty rurowe pod zjazdami, rury betonowe Fi·50·cm | m | 48 | 1
2.8 | D-06-02-01 | KNR 231/605/4 | Przepusty rurowe pod zjazdami, ścianki czołowe dla rur Fi·50·cm | szt | 16 | 1
2.9 | D-06.01.01 | KNNR 10/407/1 (1) | Wykonanie ubezpieczenia płytami ażurowymi typu "Krata", 60x40x10·cm, nakłady podstawowe | m2 | 32 | 1
2.10 | D-06.01.01 | KNNR 6/105/6 | Warstwy podsypkowe, podsypka cementowo-piaskowa, zagęszczanie ręczne, po zagęszczeniu 5·cm | m2 | 32 | 1
3 |  | Element | PODBUDOWA:
3.1 | D-04.02.01 | KNNR 6/104/1 (1) | Warstwy odsączające (mechaniczne zagęszczenie), grubość po zagęszczeniu 10·cm, walec wibracyjny | m2 | 3199 | 1
3.2 | D-04-04-02 | KNNR 6/113/3 | Podbudowy z kruszyw łamanych, warstwa dolna, po zagęszczeniu 25·cm | m2 | 3199 | 1
3.3 | D-04.04.02 | KNNR 6/113/6 | Podbudowy z kruszyw łamanych, warstwa górna, po zagęszczeniu 15·cm | m2 | 3199 | 1
3.4 | D-04.04.02 | KNNR 6/113/2 | Podbudowy z kruszyw łamanych, warstwa dolna, po zagęszczeniu 20·cm | m2 | 234 | 1
3.5 | D-04.04.02 | # KNNR 6/107/1 analogia | Wyrównanie istniejącej podbudowy (zagęszczenie mechaniczne), tłuczniem sortowanym, warstwa po zagęszczeniu do 10·cm | m3 | 85.68 | 1
4 |  | Element | NAWIERZCHNIA:
4.1 | D-05.03.05b | KNNR 6/108/2 (3) | Wyrównanie istniejącej podbudowy mieszanką mineralno-bitumiczną, mieszanka asfaltowa, wbudowanie mechaniczne, żwirowo-piaskowa (standard III), samochód 5-10·t | t | 380.55 | 1
4.2 | D-05.03.05a | KNNR 6/309/2 (2) | Nawierzchnie z mieszanek mineralno-bitumicznych (warstwa ścieralna), mieszanka asfaltowa, grubość po zagęszczeniu 4·cm, masa grysowa, samochód 5-10·t | m2 | 5162.25 | 1
RAZEM WARTOŚĆ ROBÓT (netto)
PODATEK VAT
RAZEM WARTOŚĆ ROBÓT (brutto)