## 1 Przebudowa drogi powiatowej n
KOSZTORYS OFERTOWY
ZADANIE: |  | Przebudowa drogi powiatowej nr 1228T Będziaki - Kolosy - Kosówka - Kamienna - Kocina od km 6+620 do km 7+350.
Lp | Pozycja SST | Podstawa | Opis robót | Jedn. | Ilość | Krot. | Cena jedn. [netto] | Wartość [netto]
1 | 2 | 3 | 4 | 5 | 6 | 7 | 8 | 9
1 |  | Element | ROBOTY PRZYGOTOWAWCZE I ROZBIÓRKOWE:
1.1 | D-01.01.01 | KNNR 1/111/1 | Roboty pomiarowe przy liniowych robotach ziemnych, trasa dróg w terenie równinnym | km | 0.73 | 1
1.2 | D-01.02.04 | KNNR 6/802/4 | Rozebranie nawierzchni, masy mineralno-bitumiczne grubość 4·cm, mechanicznie | m2 | 408 | 1
1.3 | D-01.02.04 | KNNR 6/801/6 | Rozebranie podbudowy, z betonu, grubość 15·cm, mechanicznie | m2 | 25 | 1
2 |  | Element | ROBOTY ZIEMNE I ODWODNIENIOWE:
2.1 | D-02.01.01 | KNNR 1/202/6 | Roboty ziemne wykonywane koparkami podsiębiernymi, z transportem urobku samochodami samowyładowczymi na odległość do 1·km, koparka 0,40 m3, kategoria gruntu III-IV | m3 | 175.2 | 1
2.2 | D-02.01.01 | KNNR 6/102/1 | Koryta wykonywane na poszerzeniach jezdni lub chodników, głębokość 10·cm, kategoria gruntu II-IV | m2 | 1015 | 1.2
2.3 | D-02.01.01 | KNNR 6/102/2 | Koryta wykonywane na poszerzeniach jezdni lub chodników, głębokość koryta 20·cm, kategoria gruntu II-IV | m2 | 920 | 2.5
3 |  | Element | PODBUDOWA:
3.1 | D-04.02.01 | KNNR 6/104/1 (1) | Warstwy odsączające (mechaniczne zagęszczenie), grubość po zagęszczeniu 10·cm, walec wibracyjny | m2 | 920 | 1
3.2 | D-04.04.02 | KNNR 6/112/2 | Podbudowy z kruszyw naturalnych, warstwa dolna, po zagęszczeniu 25·cm | m2 | 920 | 1
3.3 | D-04.04.02 | KNNR 6/113/6 | Podbudowy z kruszyw łamanych, warstwa górna, po zagęszczeniu 15·cm | m2 | 920 | 1
3.4 | D-04.04.02 | KNNR 6/113/5 | Podbudowy z kruszyw łamanych, warstwa górna, po zagęszczeniu 10·cm | m2 | 1015 | 1.2
3.5 | D-04.04.02 | KNNR 6/107/1 | Wyrównanie istniejącej podbudowy (zagęszczenie mechaniczne), tłuczniem sortowanym, warstwa po zagęszczeniu do 10·cm | m3 | 71.05 | 1
3.6 | D-04.06.01 | KNR 231/308/3 | Nawierzchnie betonowe, warstwa górna, grubości 5·cm | m2 | 52 | 3
4 |  | Element | NAWIERZCHNIA:
4.1 | D-05.03.05b | KNNR 6/108/2 (3) | Wyrównanie istniejącej podbudowy mieszanką mineralno-bitumiczną, mieszanka asfaltowa, wbudowanie mechaniczne, żwirowo-piaskowa (standard III), samochód 5-10·t | t | 296.1 | 1
4.2 | D-05.03.05a | KNNR 6/309/2 (2) | Nawierzchnie z mieszanek mineralno-bitumicznych (warstwa ścieralna), mieszanka asfaltowa, grubość po zagęszczeniu 4·cm, masa grysowa, samochód 5-10·t | m2 | 3875 | 1
5 |  | Element | ELEMENTY BEZPIECZEŃSTWA RUCHU:
5.1 | D-07.01.01 | KNNR 6/705/2 | Oznakowanie poziome jezdni farbą chlorokauczukową, linie segregacyjne i krawędziowe ciągłe, malowanie mechaniczne | m2 | 21.6 | 1
RAZEM WARTOŚĆ ROBÓT (netto)
PODATEK VAT
RAZEM WARTOŚĆ ROBÓT (brutto)