## z sst
KOSZTORYS OFERTOWY Załącznik nr 2 do SWZ
Nazwa zadania: | Odnowa nawierzchni DW 534 m. Rypin ul. Kościuszki od km 82+310 do km 82+747 długości 0,437 km |  |  |  | WYCENA
Tabela przedmiaru robót
X | X | X | X | X | X | X
Lp. | Podstawa | Opis | Jedn. obm. | Ilość | Cena jedn. | Wartość
1 | ROBOTY PRZYGOTOWAWCZE I ROZBIÓRKOWE |  |  |  | X | X
1.1 | D-05.03.11 | Frezowanie nawierzchni bitumicznej średnio gr. 8 cm z transportem materiału z rozbiórki w szacowanej ilości ok.650 Mg | m2 | 4216
1.2 | D-01.02.04 | Rozebranie krawężników betonowych (wtopionych i wystających) z utylizacją | m2 | 910
697,5+59+153,5
1.3 |  | Rozebranie elementów nawierzchni chodnika obrzeży betonowych z utylizacją | m2 | 910
910
1.4 |  | Rozebranie nawierzchni zjazdów z trylinki na podsypce cem.-piaskowej z utylizacją | m2 | 650
650
1.5 |  | Rozbiórka nawierzchni chodników z płytek chodnikowych na podsypce cem.-piaskowej z utylizacją | m2 | 1950
1950
2 | NAWIERZCHNIE |  |  |  | X | X
2.1 | D-04.03.01 | Oczyszczenie i skropienie nawierzchni drogowej emulsją asfaltową w ilości 0,5 kg/m2 | m2 | 4216
2.2 |  | Oczyszczenie i skropienie nawierzchni drogowej emulsją asfaltową w ilości 0,3 kg/m2 (2 krotność) | m2 | 4216
2.3 | D-05.03.05b | Warstwa wyrównawcza z mieszanki mineralno-asfaltowej AC 16W w ilości średnio 100 kg/m2, z transportem mieszanki, - (jezdnia) | Mg | 421.6
2.4 | D-05.03.13a | Nawierzchnia z mieszanek mineralno-bitumicznych SMA 8 PMB - 45/80-55 warstwa ścieralna - grubość po zagęszczeniu 4 cm (jezdnia) | m2 | 4216
3 | OZNAKOWANIE i BRD |  |  |  | X | X
3.1 | D-07.01.01 | Wykonanie oznakowania poziomego grubowarstwowego chemoutwardzalnego - gładkie - linie segregacyjne i inne elementy oznakowania | m2 | 124.76
4 | ZJAZDY I CHODNIKI |  |  |  | X | X
4.1 | D-04.01.01 | Wykonanie koryta wraz z profilowaniem i zagęszczeniem podłoża gł. 41 cm (pod nawierzchnię zjazdów) | m2 | 650
4.2 |  | Wykonanie koryta wraz z profilowaniem i zagęszczeniem podłoża gł. 34 cm (pod nawierzchnię chodników) | m2 | 2100
4.3 | D-04.02.01 | Wykonanie warstwy odsączającej z piasku - grubość warstwy po zagęszczeniu 10 cm (zjazdy) | m2 | 650
650
4.4 |  | Wykonanie warstwy odsączającej z piasku - grubość warstwy po zagęszczeniu 10 cm (chodnik) | m2 | 2100
1950
4.5 | D-04.04.04 | Podbudowa z kruszywa łamanego #0/31,5 - dolna warstwa grubości po zagęszczeniu 20 cm (zjazdy) | m2 | 650
650
4.6 |  | Podbudowa z kruszywa łamanego #0/31,5 - dolna warstwa grubości po zagęszczeniu 15 cm (chodnik) | m2 | 2100
1950
4.7 | D-05.03.23 | Nawierzchnia z kostki betonowej grubości 8 cm koloru czerowonej na podsypce cem.-piaskowej (zjazdy) | m2 | 650
650
4.8 |  | Nawierzchnia z kostki betonowej grubości 6 cm koloru szarego na podsypce cem.-piaskowej (chodnik) | m2 | 2100
1950
4.9 | D-08.01.01b | Ustawienie krawężników betonowych 20x30x100 na ławie z oporem | mb | 910
697,5+59+153,5
4.10 | D-08.03.01 | Ustawienie obrzeży betonowych 6x20x100 na ławie betonowej | mb | 910
910
5 | ROBOTY WYKOŃCZENIOWE I ODWODNIENIE |  |  |  | X | X
5.1 | D-03.02.01a | Regulacja pionowa kratek ściekowych | szt | 14
5.2 |  | Regulacja pionowa włazów kanałowych | szt | 9
5.3 |  | Regulacja pionowa zaworów wodociągowych i gazowych | szt | 7
6 | ROBOTY NIEPRZEWIDZIANE |  |  |  | X | X
6.1 | Roboty nieprzewidziane do 3% od pozycji 1.1 do 5.3 |  | kpl | 1
RAZEM:
Razem netto
Podatek VAT 23%
Razem brutto
Kosztorys ofertowy należy opatrzyć podpisem kwalifikowanym lub podpisem zaufanym albo podpisem osobistym, osoby upoważnionej do reprezentowania Wykonawcy