## Arkusz1
KOSZTORYS OFERTOWY
Budowa drogi leśnej nr 69 wg DSD na terenie obrębu leśnego Dobieszyn, leśnictwa Grabowy Las, Gmina Stromiec.
L.p. | Podstawa | Nazwa grupy asortymentowej /elementu scalonego/ Opis pozycji kosztorysowej | Nazwa jednostki obmiarowej | Ilość jednostek obmiarowych | Cena jednostki obmiarowej netto [zł] | Razem cena netto /kol. 4x5/ [zł]
1. | 2. | 3. | 4. | 5. | 6. | 7.
ROBOTY PRZYGOTOWAWCZE – CPV 45100000-8
1 | OST D-01.01.01 | Roboty pomiarowe w tym: 1.Wykonanie przez urawnionego geodetę m.in.: a) tyczenia lini rozgraniczenia, drogi i jej poszczególnych elementów, b) sporządzenia pomiarów kontrolnych zgodnie ze specyfikacją tech., c) sporządzenie w 3 egzęplarzach inwentaryzacji geodezyjnej wykonanej drogi i wykonanych obiektów (jezdnia, zjazdy, pobocza, rówy, przepusty, zieleńce itp.) d) sporządzenie inwentaryzacji powykonawczej w wersji elektronicznej zgodnie ze specyfikacją techniczną, e) przeniesienie kolidujących puntków geodezyjnych. 2.Wykonanie pomiarów uzupełniających i innych prac pomiarowych koniecznych do prawidłowej realizacji robót. | km | 0.9 |  | 0
2 | OST D-01.02.01 | Mechaniczne karczowanie pni drzew z wywiezieniem materiału poza teren budowy. Materiał z karczowania przejmuje i zagospodarowuje Wykonawca. | ha | 0.88 |  | 0
3 | OST D-01.02.01 | Mechaniczne karczowanie krzaków z wywiezieniem materiału poza teren budowy. Materiał z karczowania przejmuje i zagospodarowuje Wykonawca. | ha | 0.88 |  | 0
4 | OST D-01.02.02 | Usunięcie wartswy ziemi urodzajnej (humus) gr. warstwy do 30cm z wywiezieniem nadmiaru humusu poza teren budowy (miejsce wywozu ustala Wykonawca w uzg. z Inwestorem), wraz z uformowaniem i wyrównaniem skarp na odkładzie (Km 0+0,0m do Km 0+900,00m) | m3 | 3898.08 |  | 0
5 | OST D-01.02.04 + D-02.01.01 | Rozebranie istn. przepustu rurowego (PEHD) o średnicy 50cm ze ściankami czołowymi z uprzednim odkopaniem. Materiał z rozbiórki przejmuje i zagospodarowuje Wykonawca. (Km 0+0,008m) | m | 8 |  | 0
6 | OST D-01.02.04 | Rozebranie konstrukcji istn. zjazdu z DL nr 27 z kruszywa o gr. 20cm. Materiał z rozbiórki przejmuje i zagospodarowuje Wykonawca. (Km 0+0,0 - 0,10) | m2 | 65 |  | 0
RAZEM: | [5 empty] | 0
ROBOTY ZIEMNE – CPV 45111200-0
7 | OST D-02.01.01 | Wykonanie wykopu pod warstwy konstrukcyjne: drogi, mijanek, składnicy, poboczy, opaski oporujacej, zjazdów oraz rowów odpływowych wraz z uformowaniem skrap i dna rowów z wywozem urobku poza teren budowy (miejsce wywozu ustala Wykonawca w uzg. z Inwestorem), wraz z uformowaniem i wyrównaniem skarp na odkładzie. (Km 0+0,0m do Km 0+900,00m) | m3 | 498.48 |  | 0
8 | OST D-02.01.01 + D-02.03.01 | Wykonanie nasypów z gruntu pozyskanego z wykopu na odl. do 1km wraz z formowaniem i zagęszczaniem nasypu i zwilżaniem w miare potrzeby warstw zagęszczanych wodą. (Km 0+0,0m do Km 0+900,00m) | m3 | 551.2 |  | 0
9 | OST D-02.03.01 | Wykonanie nasypów z zakupionego gruntu G1 wraz z formowaniem i zagęszczaniem nasypu i zwilżaniem w miare potrzeby warstw zagęszczanych wodą. (Km 0+0,0m do Km 0+900,00m) | m3 | 1249.35 |  | 0
10 | OST D-04.01.01B | Profilowanie i zagęszczanie podłoża pod warstwami konstrukcyjnymi. (Km 0+0,0m do Km 0+900,00m) | m2 | 6928 |  | 0
RAZEM: | [5 empty] | 0
PODBUDOWA – CPV 45111200-0
11 | OST D-04.05.01 | Wykonanie warstwy wzmacniajacej z gruntu stabilizowanego cementem o Rm=2,5MPa gr. 20cm wraz z profilowaniem i zagęszczeniem. (Km 0+0,225m do Km 0+525,00m) | m2 | 1820 |  | 0
12 | OST D-04.04.02 | Wykonanie warstwy podbudowy z kruszywa łamanego 31,5/63mm gr. 18cm wraz z profilowaniem i zagęszczeniem. (Km 0+0,0m do Km 0+900,00m) | m2 | 6284 |  | 0
RAZEM: | [5 empty] | 0
NAWIERZCHNIE (w tym droga, mijanki, składnica, zjazdy) – CPV 45233220-7
13 | OST D-05.02.01 | Wykonanie nawierzchni z kruszywa łamanego 4/31,5mm miałowanej miałem 0/4mm gr. 9cm wraz z profilowaniem i zagęszczeniem. (Km 0+0,0m do Km 0+900,00m) | m2 | 5668 |  | 0
RAZEM: | [5 empty] | 0
POBOCZA – CPV 45233220-7
14 | OST D-06.03.01 | Wykonanie pobocza szer. 0,75m z kruszywa łamanego 0/31,5mm (niesortowane) gr. 9cm stabilizowanego mechanicznie, wraz z profilowaniem i zagęszczeniem. (Km 0+0,0m do Km 0+900,00m) | m2 | 1260 |  | 0
RAZEM: | [5 empty] | 0
ROBOTY WYKOŃCZENIOWE – CPV 45111200-0
15 | OST D-03.01.03 | Wykonanie przepustów przez koronę drogi, pod zjazdami i wzdłuż rowów odwadniających z rur PEHD o śr. Ø50 cm z ławą fundamentową z kruszywa 0/31,5mm gr. 20cm i podsypką piaskową gr. 5cm. | m | 48 |  | 0
16 | OST D-03.01.03 | Ścianki czołowe prefabrykowane, skośne dla przepustu rurowego śr. Ø50 cm. | szt. | 16 |  | 0
17 | OST D-03.01.03 | Umocnienie skarp, dna rowu oraz przeciwskarpy brukiem polnym gr. 10cm ułożonym na podsypce cem.-piask. (zamiennie kamień hydrotechniczny o frakcji 100-200mm) | m2 | 200 |  | 0
RAZEM: | [5 empty] | 0
RAZEM ROBOTY: | [5 empty] | 0
VAT [23%] | [5 empty] | 0
RAZEM ROBOTY [BRUTTO]: | [5 empty] | 0
SŁOWNIE: