## Arkusz1
.................................................. | [5 empty] | Załącznik nr 2b
(zarejestrowana nazwa i adres wykonawcy lub
wykonawców wspólnie ubiegających się o zamówienie)
KOSZTORYS OFERTOWY
2. Przebudowa sieci wodociągowej z przyłączami w Żłobiźnie o długości około 1500 m, dz. nr ewid. 368/8 - sieć wodociągowa
Lp. | Nr spec. | Opis | Jedn. miary | Ilość | cena jednostkowa | wartość
1 | 2 | 3 | 4 | 5 | 6 | 7
DZ. 1 | ZO 0.00. | Sieć wodociągowa
1 | ZDR 2.01. | Rozebranie nawierzchni na trasie sieci wodociągowej:: nawierzchni bitumicznych gr. ok. 10 cm na podbudowie z tłucznia gr. ok. 30 cm, rozebranie nawierzchni chodników z płyt betonowych lub kostki na podsypce piaskowej i innych nawierzchni utwardzonych w miejscu wykopu pod ułożenie wodociągu; materiały z rozbiórki elementów nawierzchni odwieźć na teren Zamawiającego do 3,5km z przeznaczeniem do przekruszenia w celu wykorzystania na nawierzchnie tymczasowe, jako zasypka nawierzchni tymczasowej do poziomu istniejącego terenu; nadmiar materiału przekruszonego z rozbiórki rozplantować w celu utwardzenia terenu pod zaplecze budowy) | m2 | 1958.7
2 | ZW 3.01. ZRZ 1.01. ZRP 1.02. ZDN 2.02. | Montaż rurociągu PE śr. 160 mm w wykopie umocnionym głęb. do 3 m wraz z kształtkami połączeniowymi wg schematów montażowych i tabeli nr 1A zestawienia elementów sieci wodociągowej; odwodnienie wykopu; rurociąg ułożony na podsypce piaskowej gr. 15 cm i obsypany warstwą gr. 30 cm ponad wierzch rury; zasypanie rurociągu materiałem zapewniającym zagęszczenie do I-1,0; ułożenie nawierzchni tymczasowej z przekruszu w miejscu przekopów - nawierzchnia do rozebrania podczas robót drogowych; oznakowanie trasy wodociągu taśmą lokalizacyjno-wykrywczą; wykonanie próby szczelności , dezynfekcji i płukania; | m | 1046.4
3 | ZW 3.01. ZRZ 1.01. ZRP 1.02. ZDN 2.02. | Montaż rurociągu PE śr. 90 mm w wykopie umocnionym głęb. do 3 m wraz z kształtkami połączeniowymi wg schematów montażowych i tabeli nr 1A zestawienia elementów sieci wodociągowej; odwodnienie wykopu; rurociąg ułożony na podsypce piaskowej gr. 15 cm i obsypany warstwą gr. 30 cm ponad wierzch rury; zasypanie rurociągu materiałem zapewniającym zagęszczenie do I-1,0; zasypanie rurociągu materiałem zapewniającym zagęszczenie do I-1,0; ułożenie nawierzchni tymczasowej z przekruszu w miejscu przekopów - nawierzchnia do rozebrania podczas robót drogowych;oznakowanie trasy wodociągu taśmą lokalizacyjno-wykrywczą; wykonanie próby szczelności , dezynfekcji i płukania; | m | 31.2
4 | ZW 3.01. | Armatura: zasuwy sekcyjne typu "E" kołnierzowe o śr. 150 mm, z obudową teleskopową i skrzynką uliczną, niezbędnymi blokami oporowymi, obrukowaniem skrzynki, regulacją pionową skrzynki i oznakowaniem zasuw | kpl. | 17
5 | ZW 3.01. | Armatura: zasuwy sekcyjne typu "E" kołnierzowe o śr. 80 mm, z obudową teleskopową i skrzynką uliczną, niezbędnymi blokami oporowymi, obrukowaniem skrzynki, regulacją pionową skrzynki i oznakowaniem zasuw | kpl | 3
6 | ZW 3.01. | Armatura: zasuwy typu "E" kołnierzowe o śr. 50 mm, z obudową teleskopową i skrzynką uliczną, niezbędnymi blokami oporowymi, obrukowaniem skrzynki, regulacją pionową skrzynki i oznakowaniem zasuw | kpl | 1
7 | ZW 3.01. | Nawiertka przyłączeniowa NWZ Ø160/2" – skład: obejma do nawiercania dla rury PE Ø160/2", zasuwa przyłączeniowa, żeliwna, do nawiercania pod ciśnieniem Ø50/2'', z obudową teleskopową do nawiertki i skrzynką uliczną do armatury przyłączy | kpl | 64
8 | ZW 3.01. | Armatura: hydranty pożarowe nadziemne o śr. 80 mm z zasuwą typ E fi 80 mm; z kolanem ze stopką, z obudową teleskopową i skrzynką uliczną i oznakowaniem zasuw i hydrantów | kpl | 11
9 | ZW 3.01. | Złącze uniwersalne nasuwane Synoflex DN80 | kpl | 2
10 | ZW 3.01. | Trójnik kołnierzowy T DN150/150, żeliwny | szt | 4
11 | ZW 3.01. | Trójnik kołnierzowy T DN150/80, żeliwny | szt | 7
12 | ZW 3.01. | Trójnik kołnierzowy T DN150/50, żeliwny | szt | 1
13 | ZW 3.01. | Trójnik kołnierzowy T DN80/80, żeliwny | szt | 1
14 | ZW 3.01. | Króciec dwukołnierzowy FF DN80, żeliwny l=200 | szt | 4
15 | ZW 3.01. | Króciec dwukołnierzowy FF DN80, żeliwny l=500 | szt | 20
16 | ZW 3.01. | Łuk kołnierzowy FFK 45° DN150, żeliwny | szt | 2
17 | ZW 3.01. | Łuk kołnierzowy Q 90° DN80, żeliwny | szt | 1
18 | ZW 3.01. | Kształtka przejściowa, redukcja kołnierzowa FFR DN150/100, żeliwna | szt | 1
19 | ZW 3.01. | Kształtka przejściowa, redukcja kołnierzowa FFR DN150/80, żeliwna | szt | 1
20 | ZW 3.01. | Tuleja kołnierzowa, Ø160, PE100, SDR17 + kołnierz PP/stal PN10 +uszczelka | kpl | 39
21 | ZW 3.01. | Tuleja kołnierzowa, Ø90, PE100, SDR17 + kołnierz PP/stal PN10 +uszczelka | kpl | 6
22 | ZW 3.01. | Kołpak do zgrzewania LS Ř160, PE100 SDR17 | szt | 1
DZ. 2 | ZO 0.00. | Przyłącza wodociągowe
23 | ZDR 2.01. | Pas drogowy- rozebranie nawierzchni bitumicznych gr. ok. 10 cm na podbudowie z tłucznia gr. ok. 30 cm (w tym rozebranie nawierzchni chodników z płyt betonowych lub kostki na podsypce piaskowej i innych nawierzchni utwardzonych w miejscu wykopu pod ułożenie wodociągu - wg. Tabeli nr 2A - zestawienie przyłączy; materiały z rozbiórki elementów nawierzchni odwieźć na teren Zamawiającego do 3,5km z przeznaczeniem do przekruszenia w celu wykorzystania na nawierzchnie tymczasowe, jako zasypka nawierzchni tymczasowej do poziomu istniejącego terenu; nadmiar materiału przekruszonego z rozbiórki rozplantować w celu utwardzenia terenu pod zaplecze budowy) | m2 | 1056.6
24 | ZDR 2.01. ZDN 2.02. | Posesje - rozebranie i odtworzenie nawierzchni betonowych gr. 15 cm i nawierzchni tłuczniowych; rozebranie i odtworzenie nawierzchni chodników z kostki betonowej na podsypce piaskowej, zdjęcie warstwy urodzajnej i odtworzenie terenów zielonych wg tabeli nr 2A zestawienia przyłączy; wywóz materiałów z rozbiórki wraz z kosztem składowania i utylizacji | m2 | 1825.6
25 | ZW 3.01. ZRZ 1.01. ZRP 1.02. ZDN 2.02. | Montaż rurociągu PE śr. 90 mm w wykopie umocnionym głęb. do 3 m, w rurze ochronnej lub przeciskowej wg tabeli nr 2A zestawienia przyłączy, wraz z kształtkami połączeniowymi wg schematów montażowych i tabeli nr 1A zestawienia elementów sieci wodociągowej; z podejściem do wodomierza, odwodnienie wykopu; rurociąg ułożony na podsypce piaskowej gr. 15 cm i obsypany warstwą gr. 30 cm ponad wierzch rury; zasypanie rurociągu materiałem zapewniajacym zagęszczenie do I=1,0; ułożenie nawierzchi tymczasowej z przekruszu w miejscu przekopów - nawierzchnia do rozebrania podczas robót drogowych; oznakowanie trasy rurociągu taśmą lokalizacyjno-wykrywczą; wykonanie próby szczelności , dezynfekcji i płukania; | m | 13.1
26 | ZW 3.01. ZRZ 1.01. ZRP 1.02. ZDN 2.02. | Montaż rurociągu PE śr. 63 mm w wykopie umocnionym głęb. do 3 m, w rurze ochronnej lub przeciskowej wg tabeli nr 2A zestawienia przyłączy, wraz z kształtkami połączeniowymi wg schematów montażowych i tabeli nr 1A zestawienia elementów sieci wodociągowej; odwodnienie wykopu; rurociąg ułożony na podsypce piaskowej gr. 15 cm i obsypany warstwą gr. 30 cm ponad wierzch rury; zasypanie rurociągu materiałem zapewniającym zagęszczenie do I=1,0; ułożenie nawierzchni tymczasowej z przekruszu w miejscu przekopów - nawierzchnia do rozebrania podczas robót drogowych; oznakowanie trasy rurociągu taśmą lokalizacyjno-wykrywczą; wykonanie próby szczelności , dezynfekcji i płukania; | m | 13.5
27 | ZW 3.01. ZRZ 1.01. ZRP 1.02. ZDN 2.02. | Montaż rurociągu PE śr. 50 mm w wykopie umocnionym głęb. do 3 m, w rurze ochronnej lub przeciskowej wg tabeli nr 2A zestawienia przyłączy, wraz z kształtkami połączeniowymi wg schematów montażowych i tabeli nr 1A zestawienia elementów sieci wodociągowej; z podejściem do wodomierza 1,6 m przy lokalizacji w piwnicy lub 2,5 m przy montażu na parterze budynku; odwodnienie wykopu; rurociąg ułożony na podsypce piaskowej gr. 15 cm i obsypany warstwą gr. 30 cm ponad wierzch rury; zasypanie rurociągu materiałem zapewniajacym zagęszczenie do I=1,0; ułożenie nawierzchi tymczasowej z przekruszu w miejscu przekopów - nawierzchnia do rozebrania podczas robót drogowych; oznakowanie trasy rurociągu taśmą lokalizacyjno-wykrywczą; wykonanie próby szczelności , dezynfekcji i płukania; | m | 109.4
28 | ZW 3.01. ZRZ 1.01. ZRP 1.02. ZDN 2.02. | Montaż rurociągu PE śr. 40 mm w wykopie umocnionym głęb. do 3 m, w rurze ochronnej lub przeciskowej wg tabeli nr 2A zestawienia przyłączy, wraz z kształtkami połączeniowymi wg schematów montażowych i tabeli nr 1A zestawienia elementów sieci wodociągowej; z podejściem do wodomierza 1,6 m przy lokalizacji w piwnicy lub 2,5 m przy montażu na parterze budynku; odwodnienie wykopu; rurociąg ułożony na podsypce piaskowej gr. 15 cm i obsypany warstwą gr. 30 cm ponad wierzch rury; zasypanie rurociągu materiałem zapewniającym zagęszczenie do I=1,0; ułożenie nawierzchni tymczasowej z przekruszu w miejscu przekopów - nawierzchnia do rozebrania podczas robót drogowych; oznakowanie trasy rurociągu taśmą lokalizacyjno-wykrywczą; wykonanie próby szczelności , dezynfekcji i płukania; | m | 605.9
29 | ZW 3.01. ZRZ 1.01. ZRP 1.02. ZDN 2.02. | Montaż rurociągu PE śr. 32 mm w wykopie umocnionym głęb. do 3 m, w rurze ochronnej lub przeciskowej wg tabeli nr 2A zestawienia przyłączy, wraz z kształtkami połączeniowymi wg schematów montażowych i tabeli nr 1A zestawienia elementów sieci wodociągowej; z podejściem do wodomierza 1,6 m przy lokalizacji w piwnicy lub 2,5 m przy montażu na parterze budynku; odwodnienie wykopu; rurociąg ułożony na podsypce piaskowej gr. 15 cm i obsypany warstwą gr. 30 cm ponad wierzch rury; zasypanie rurociągu materiałem zapewniającym zagęszczenie do I=1,0; ułożenie nawierzchni tymczasowej z przekruszu w miejscu przekopów - nawierzchnia do rozebrania podczas robót drogowych; oznakowanie trasy rurociągu taśmą lokalizacyjno-wykrywczą; wykonanie próby szczelności , dezynfekcji i płukania; | m | 849.8
30 | ZW 3.01. | Złącze uniwersalne nasuwane, zaciskane, kielichowo-kielichowe DN80 | kpl | 1
31 | ZW 3.01. | Króciec jednokołnierzowy, żeliwny, DN80 l =1000 | szt | 1
32 | ZW 3.01. | Tuleja kołnierzowa, Ø90, PE100, SDR17 + kołnierz PP/stal PN10 +uszczelka | kpl | 1
33 | ZW 3.01. | Tuleja kołnierzowa, Ø63, PE100, SDR17 + kołnierz PP/stal PN10 +uszczelka | kpl | 1
34 | ZW 3.01. | Elektromufa, przejście PE/mosiądz z gwintem zewnętrznym Ø50/R2'' | szt | 7
35 | ZW 3.01. | Elektromufa, przejście PE/mosiądz z gwintem zewnętrznym Ø40/R2'' | szt | 20
36 | ZW 3.01. | Elektromufa, przejście PE/mosiądz z gwintem zewnętrznym Ø32/R2'' | szt | 37
37 | ZW 3.01. | Elektromufa z zaciskami montażowymi Ø40 | szt | 1
38 | ZW 3.01. | Elektromufa z zaciskami montażowymi Ø32 | szt | 7
39 | ZW 3.01. | Elektrokolano 90° z zaciskami montażowymi Ø32 | szt | 1
40 | ZW 3.01. | Elektroredukcja z zaciskami montażowymi Ø63/40 | szt | 1
41 | ZW 3.01. | Wodomierz śrubowy o śr. 50 mm | kpl. | 1
42 | ZW 3.01. | Wodomierz skrzydełkowy o śr. 40 mm wraz z zaworami kulowymi, zaworem antyskażeniowym i filtrem siatkowym | kpl. | 1
43 | ZW 3.01. | Wodomierz skrzydełkowy o śr. 15 mm wraz z zaworami kulowymi, zaworem antyskażeniowym i filtrem siatkowym | kpl. | 43
44 | ZW 3.01. | Dostawa i montaż studzienek wodomierzowych o śr. 1200 mm z pokrywą i kurkiem spustowym; w zestawie 1 wodomierz | kpl. | 6
45 | ZW 3.01. | Dostawa i montaż studzienek wodomierzowych o śr. 1200 mm z pokrywą i kurkiem spustowym; w zestawie 2 wodomierze | kpl. | 2
46 | ZW 3.01. | Wiercenie otworów w ścianie fundamentowej budynku dla osadzenia rury ochronnej | kpl. | 44
Wartość kosztorysowa robót bez podatku VAT
Podatek VAT 23%
Ogółem wartośc kosztorysowa robót
Uwaga! Ceny jednostkowe i wartości należy podawać z dokładnością do 1 grosza.
........................................
(należy podpisać kwalifikowalnym podpisem elektronicznym/
podpisem zaufanym/podpisem osobistym przez
wykonawcę lub pełnomocnika)