## Table 1
PRZEDMIAR
Klasyfikacja robót wg Wspólnego Słownika Zamówień 45113000-2 Roboty na placu budowy 45111000-8 Roboty w zakresie burzenia, roboty ziemne 45233252-0 Roboty w zakresie nawierzchni ulic 45233221-4 Malowanie nawierzchni 45233290-8 Instalowanie znaków drogowych 71354000-4 Usługi sporządzania map NAZWA INWESTYCJI: Zadanie nr 1: Przebudowa ul. Złotoryjskiej w Legnicy (DW 364) ADRES INWESTYCJI: Legnica, ul. Złotoryjska - dz.geod. nr 1 obręb Huta NAZWA INWESTORA: Gmina Legnica - Zarząd Dróg Miejskich w Legnicy ADRES INWESTORA: 59-220 Legnica, ul. Wojska Polskiego 10
BRANŻE: drogowa
SPRAWDZIŁ PRZEDMIAR: Jacek Kurzeja
DATA OPRACOWANIA: 14.06.2024
Lp. | Nazwa działu | Od | Do
1 | Roboty na placu budowy | 1 | 2
2 | Roboty w zakresie burzenia, roboty ziemne | 3 | 19
3 | JEZDNIA | 20 | 33
4 | WZMOCNIONE POBOCZE | 34 | 37
5 | POBOCZE Z DESTRUKTU ASFALTOWEGO | 38 | 39
6 | OZNAKOWANIE POZIOME | 40 | 40
7 | ELEMENTY BRD | 41 | 43
8 | INWENTARYZACJA GEODEZYJNA | 44 | 44

## Table 2
Zadanie nr 1: Przebudowa ul. Złotoryjskiej w Legnicy (DW364)
PRZEDMIAR ROBÓT - REWIZJA NR 1
Lp. | Nr spec. techn. | Opis i wyliczenia | j.m. | Poszcz. | Razem
1 d.1 | D- 01.01.01 | Roboty pomiarowe przy liniowych robotach ziemnych - trasa dróg w terenie równinnym | km
|  | 0.672 | km | 0.672
|  |  |  | RAZEM | 0.672
2 d.1 | D- 00.00.00 | Koszty organizacji ruchu zastępczego na czas remontu - ryczałt | kpl
|  | 1 | kpl | 1
|  |  |  | RAZEM | 1
3 d.2 | D- 05.03.11 | Roboty remontowe - frezowanie nawierzchni bitumicznej o gr. 4 cm z wywozem materiału z rozbiórki na odl. do 1 km | m2
|  | 5150.5 | m2 | 5150.5
|  |  |  | RAZEM | 5150.5
4 d.2 | D- 05.03.11 | Roboty remontowe - frezowanie nawierzchni bitumicznej o gr. 14 cm z wywozem materiału z rozbiórki na odl. do 1 km - ekstrapolacja | m2
|  | poz.3 | m2 | 5150.5
|  |  |  | RAZEM | 5150.5
5 d.2 | D- 05.03.11 | Wywiezienie gruzu z terenu rozbiórki przy mechanicznym załadowaniu i wyładowaniu samochodem samowyładowczym - przewóz frezowiny nienadającej się do ponownego wbudowania na skladowisko Krotność = 9 | m3
|  | 0,18 * poz.3 - 0,35 * poz.38 | m3 | 378.028
|  |  |  | RAZEM | 378.028
6 d.2 |  | Opłata za składowanie gruzu asfaltowego | t
|  | 2,4 * poz.5 | t | 907.267
|  |  |  | RAZEM | 907.267
7 d.2 | D- 01.02.04 | Rozebranie podbudowy z kruszywa gr. 15 cm mechanicznie | m2
|  | 5150.5 | m2 | 5150.5
|  |  |  | RAZEM | 5150.5
8 d.2 | D- 01.02.04 | Załadunek ładowarką kołową 1,25 m3, wyładunek przez przechylenie skrzyni materiałów budowlanych sypkich - samochody lub przyczepy samowyładowcze; kategoria ładunku II - załadunek kruszywa z podbudowy | t
|  | 0,15 * poz.7 * 2,0 | t | 1545.15
|  |  |  | RAZEM | 1545.15
9 d.2 | D- 01.02.04 | Przewóz kruszywa na składowisko Wykonawcy | kurs
|  | 62 | kurs | 62
|  |  |  | RAZEM | 62
10 d.2 | D- 04.01.01 | Roboty ziemne wykonywane koparkami przedsiębiernymi o poj. łyżki 0.40 m3 w gruncie kat. III-IV z transportem urobku na odległość 10 km po drogach o nawierzchni utwardzonej samochodami samowyładowczymi | m3
|  | <jezdnia i zatoka> (0,86 - 0,33) * 5305,02 | m3 | 2811.661
|  |  |  | RAZEM | 2811.661
11 d.2 |  | Opłata za składowanie ziemi zmieszanej z gruzem | t
|  | 2,4 * poz.10 | t | 6747.9864
|  |  |  | RAZEM | 6747.9864
12 d.2 | D- 04.01.01 | Wykonanie koryta na poszerzeniach jezdni w gruncie kat. II-IV - 35 cm głębokości koryta | m2
|  | <pobocza z destruktu asfaltowego> poz.39 | m2 | 1568.75
|  |  |  | RAZEM | 1568.75
13 d.2 | D- 04.01.01 | Wykonanie koryta na poszerzeniach jezdni w gruncie kat. II-IV - 82 cm głębokości koryta | m2
|  | <pobocza wzmocnione> 77,550 | m2 | 77.55
|  |  |  | RAZEM | 77.55
14 d.2 | D-08-01- 01 | Rowki pod krawężniki i ławy krawężnikowe o wymiarach 30x40 cm w gruncie kat.III-IV | m
|  | 8.4 | m | 8.4
|  |  |  | RAZEM | 8.4
15 d.2 | D- 04.01.01 | Roboty ziemne wykonywane koparkami przedsiębiernymi o poj. łyżki 0.40 m3 w gruncie kat. I-III w ziemi uprzednio zmagazynowanej w hałdach z transportem urobku na odległość 10 km po drogach o nawierzchni utwardzonej samochodami samowyładowczymi | m3
|  | 0,35 * poz.12 + 0,82 * poz.13 + 0,3 * 0,4 * poz.14 | m3 | 613.662
|  |  |  | RAZEM | 613.662
16 d.2 |  | Opłata za składowanie ziemi | t
|  | 2,4 * poz.15 | t | 1472.7888
|  |  |  | RAZEM | 1472.7888
17 d.2 | D- 01.02.04 | Pionowe znaki drogowe - zdjęcie znaków lub drogowskazów | szt.
|  | 29 | szt. | 29
|  |  |  | RAZEM | 29
18 d.2 | D- 01.02.04 | Rozebranie słupków do znaków | szt.
|  | 13 | szt. | 13
|  |  |  | RAZEM | 13
19 d.2 | D- 01.02.04 | Przewóz materiałów budowlanych na odległość 4 km po drodze o nawierzchni kl. I - przewóz elementów oznakowania na bazę przy ul. Ceglanej | kurs
|  | 1 | kurs | 1
|  |  |  | RAZEM | 1
20 d.3 | D- 04.01.01 | Profilowanie i zagęszczanie podłoża wykonywane mechanicznie w gruncie kat. II-IV pod warstwy konstrukcyjne nawierzchni | m2
|  | 5305.02 | m2 | 5305.02
|  |  |  | RAZEM | 5305.02
21 d.3 | D- 04.05.02a | Wzmocnienie podłoża przez stabilizowanie wapnem w ilości 35 kg/m2, warstwa o grubości po zagęszczeniu 25 cm | m2
|  | poz.20 | m2 | 5305.02
|  |  |  | RAZEM | 5305.02
22 d.3 | D- 04.04.02a | Podbudowa pomocnicza z kruszywa łamanego 0/31,5mm niezwiązanego o CBR>35% - warstwa o grubości po zagęszczeniu 20 cm | m2
|  | poz.20 | m2 | 5305.02
|  |  |  | RAZEM | 5305.02
23 d.3 | D- 04.05.01 | Podbudowy z gruntu stabilizowanego cementem w ilości 25 kg/m2, warstwa o grubości po zagęszczeniu 15 cm | m2
|  | poz.20 | m2 | 5305.02
|  |  |  | RAZEM | 5305.02
24 d.3 | D- 04.03.01 | Mechaniczne oczyszczenie i skropienie emulsją asfaltową na zimno podbudowy tłuczniowej lub z gruntu stabilizowanego cementem; zużycie emulsji 0,8 kg/m2 | m2
|  | poz.20 | m2 | 5305.02
|  |  |  | RAZEM | 5305.02
25 d.3 | D- 04.07.01a | Podbudowy z mieszanek mineralno-bitumicznych o gr. warstwy po zagęszczeniu 14 cm; wydajność rozkładarki 200 t/dzień | m2
|  | poz.20 | m2 | 5305.02
|  |  |  | RAZEM | 5305.02
26 d.3 | D- 04.07.01a | Dodatek za transport mieszanki mineralno-asfaltowej - dalsze 25 km ponad 5 km Krotność = 25 | t
|  | 1830.232 | t | 1830.232
|  |  |  | RAZEM | 1830.232
27 d.3 | D- 04.03.01a | Mechaniczne oczyszczenie i skropienie emulsją asfaltową na zimno podbudowy lub nawierzchni betonowej/bitumicznej; zużycie emulsji 0,5 kg/m2 | m2
|  | 5253.51 | m2 | 5253.51
|  |  |  | RAZEM | 5253.51
28 d.3 | D- 05.03.05b | Nawierzchnie z mieszanek mineralno-bitumicznych - warstwa wiążąca o gr. 8 cm; wydajność rozkładarki 200 t/dzień | m2
|  | poz.27 | m2 | 5253.51
|  |  |  | RAZEM | 5253.51
29 d.3 | D- 05.03.05b | Dodatek za transport mieszanki mineralno-asfaltowej - dalsze 25 km ponad 5 km Krotność = 25 | t
|  | 1050.702 | t | 1050.702
|  |  |  | RAZEM | 1050.702
30 d.3 | D- 04.03.01a | Mechaniczne oczyszczenie i skropienie emulsją asfaltową na zimno podbudowy lub nawierzchni betonowej/bitumicznej; zużycie emulsji 0,3 kg/m2 | m2
|  | 5150.5 | m2 | 5150.5
|  |  |  | RAZEM | 5150.5
31 d.3 | D- 05.03.05a | Nawierzchnie z mieszanek mineralno-bitumicznych - warstwa ścieralna o gr. 4 cm; wydajność rozkładarki 200 t/dzień | m2
|  | poz.30 | m2 | 5150.5
|  |  |  | RAZEM | 5150.5
32 d.3 | D- 05.03.05a | Dodatek za transport mieszanki mineralno-asfaltowej - dalsze 25 km ponad 5 km Krotność = 25 | t
|  | 525.351 | t | 525.351
|  |  |  | RAZEM | 525.351
33 d.3 | D-08-01- 01 | Krawężniki betonowe obniżone o wymiarach 15x22 cm z wykonaniem ław betonowych na podsypce cementowo-piaskowej | m
|  | 8.4 | m | 8.4
|  |  |  | RAZEM | 8.4
34 d.4 | D- 04.05.02a | Wzmocnienie podłoża przez stabilizowanie wapnem w ilości 35 kg/m2, warstwa o grubości po zagęszczeniu 25 cm | m2
|  | 77.55 | m2 | 77.55
|  |  |  | RAZEM | 77.55
35 d.4 | D- 04.04.02a | Podbudowa pomocnicza z kruszywa łamanego 0/31,5mm niezwiązanego o CBR>35% - warstwa o grubości po zagęszczeniu 20 cm | m2
|  | poz.34 | m2 | 77.55
|  |  |  | RAZEM | 77.55
36 d.4 | D- 04.05.01 | Podbudowy z gruntu stabilizowanego cementem w ilości 25 kg/m2, warstwa o grubości po zagęszczeniu 15 cm | m2
|  | poz.34 | m2 | 77.55
|  |  |  | RAZEM | 77.55
37 d.4 | D- 06.03.01b | Nawierzchnie z kostki kamiennej rzędowej o wysokości 18 cm na podsypce cementowo-piaskowej - roboty na poszerzeniach,przekopach lub pasach węższych niż 2.5 m | m2
|  | poz.34 | m2 | 77.55
|  |  |  | RAZEM | 77.55
38 d.5 | D- 06.03.01a | Warstwa dolna podbudowy z destruktu asfaltowego o grubości po zagęszczeniu 20 cm - roboty na poszerzeniach,przekopach lub pasach węższych niż 2.5 m | m2
|  | 1568.75 | m2 | 1568.75
|  |  |  | RAZEM | 1568.75
39 d.5 | D- 06.03.01a | Warstwa górna podbudowy z destruktu asfaltowego o grubości po zagęszczeniu 15 cm - roboty na poszerzeniach,przekopach lub pasach węższych niż 2.5 m | m2
|  | poz.38 | m2 | 1568.75
|  |  |  | RAZEM | 1568.75
40 d.6 | D- 07.01.01 | Oznakowanie poziome nawierzchni bitumicznych - na zimno, za pomocą mas chemoutwardzalnych grubowarstwowe wykonywane mechanicznie - oznakowanie gładkie | m2
|  | <P-1b> 6,07 <P-1e> 11,7 <P-4> 34,73 <P-6> 20,88 <P-7a> 7,30 <P-7b> 301,20 <P-12> 8,30 | m2 m2 m2 m2 m2 m2 m2 | 6,07 11,70 34,73 20,88 7,30 301,20 8,30
|  |  |  | RAZEM | 390.18
41 d.7 | D- 07.02.01 | Słupki (nowe) do znaków drogowych z rur stalowych o śr. 60/70 mm | szt.
|  | 3 | szt. | 3
|  |  |  | RAZEM | 3
42 d.7 | D- 07.02.01 | Pionowe znaki drogowe - znaki zakazu, nakazu, ostrzegawcze i informacyjne o pow. ponad 0.3 m2 - znaki typu A | szt.
|  | 2 | szt. | 2
|  |  |  | RAZEM | 2
43 d.7 | D- 07.02.01 | Pionowe znaki drogowe - znaki zakazu, nakazu, ostrzegawcze i informacyjne o pow. ponad 0.3 m2 - znaki typu B
|  | 1 | szt. | 1
|  |  |  | RAZEM | 1
44 d.7 | D- 07.02.01 | Pionowe znaki drogowe - znaki zakazu, nakazu, ostrzegawcze i informacyjne o pow. ponad 0.3 m2 - znaki typu D | szt.
|  | 1 | szt. | 1
|  |  |  | RAZEM | 1
45 d.8 | D- 01.01.01 | Dokumentacja powykonawcza | kpl
|  | 1 | kpl | 1
|  |  |  | RAZEM | 1
9 |  | BANERY I TABLICE INFORMACYJNE (MONTAŻ PRZED ROZPOCZĘCIEM ROBÓT)
46 d.9 |  | Zakup i montaż tymczasowych banerów o wymiarach min. wraz z konstrukcjami wsporczymi o treści: "Naprawiamy Legnicę dla Was. Przepraszamy za chwilowe utrudnienia." Grafika banerów do uzgodnienia z Zamawiającym. Po zakończeniu inwestycji banery stają się własnością Zamawiającego. | szt.
|  | 2 | szt. | 2
|  |  |  | RAZEM | 2
47 d.9 |  | Zakup i montaż tablic informujących o dofinansowaniu zadania z Rządowego Funduszu "Polski Ład" | szt.
|  | 2 | szt. | 2
|  |  |  | RAZEM | 2