## Table 1
ko projekty Katarzyna Chojnacka | 58-500 Jelenia Góra, ul. Norwida 13/1 Regon 020913673 NIP 6912047922
PRZEDMIAR
Klasyfikacja robót wg Wspólnego Słownika Zamówień 45113000-2 Roboty na placu budowy 45111000-8 Roboty w zakresie burzenia, roboty ziemne 45233252-0 Roboty w zakresie nawierzchni ulic 45233253-7 Roboty w zakresie nawierzchni dróg dla pieszych 45233290-8 Instalowanie znaków drogowych 45233221-4 Malowanie nawierzchni 45450000-6 Roboty budowlane wykończeniowe, pozostałe 45112330-7 Rekultywacja terenu 71354000-4 Usługi sporządzania map NAZWA INWESTYCJI: Przebudowa ul. Powstańców Śląskich w Legnicy ADRES INWESTYCJI: m. Legnica, ul. Powstańców Śląskich - działki geodezyjne nr 394, 393, 823, 695 obręb 0010 Stare Miasto; 151/2, 154/2, 156/2, 159/2, 155, 150 obręb 0016 Ochota NAZWA INWESTORA: Gmina Legnica - Zarząd Dróg Miejskich w Legnicy ADRES INWESTORA: 59-220 Legnica, ul. Wojska Polskiego 10
BRANŻE: drogowa SPORZĄDZIŁ KALKULACJE:
mgr inż. Katarzyna Chojnacka SPRAWDZIŁ PRZEDMIAR:
aktualizacja cen Jacek Kurzeja DATA OPRACOWANIA: 20.06.2024

## Table 2
Lp. | Nazwa działu | Od | Do
1 | Roboty na placu budowy | 1 | 2
2 | Roboty w zakresie burzenia, roboty ziemne | 3 | 25
3 | Jezdnia i zatoka autobusowa | 26 | 32
4 | Jezdnia - nowa konstrukcja | 33 | 43
5 | Krawężniki i obrzeża | 44 | 50
6 | Chodniki, zjazdy | 51 | 58
7 | Ścieżki rowerowe | 59 | 65
8 | Instalowanie znaków drogowych | 66 | 66
9 | Malowanie nawierzchni | 67 | 67
10 | Roboty wykończeniowe | 68 | 72
11 | Tereny zielone | 73 | 74
12 | Usługi sporządzania map | 75 | 75
13 | Kanalizacja deszczowa | 76 | 77

## Table 3
Zadanie nr 5: Przebudowa ul. Powstańców Śląskich w Legnicy
PRZEDMIAR ROBÓT - REWIZJA NR 1
Lp. | Nr spec. techn. | Opis i wyliczenia | j.m. | Poszcz. | Razem
1 d.1 | D-M- 00.00.00 | Koszty organizacji ruchu zastępczego na czas remontu - ryczałt | kpl.
|  | 1 | kpl. | 1
|  |  |  | RAZEM | 1
2 d.1 | D- 01.01.01a | Roboty pomiarowe przy liniowych robotach ziemnych - trasa drogi w terenie równinnym Przebudowa kolei, dróg, wałów i zapór, pogłębianie rowów melioracyjnych. | km
|  | 0.67 | km | 0.67
|  |  |  | RAZEM | 0.67
3 d.2 | D- 01.02.01a | Zabezpieczenie drzew o średnicy do 30 cm na okres wykonywania robót ziemnych | szt.
|  | 46 | szt. | 46
|  |  |  | RAZEM | 46
4 d.2 | D- 01.02.01a | Zabezpieczenie drzew o średnicy ponad 30 cm na okres wykonywania robót ziemnych | szt.
|  | 40 | szt. | 40
|  |  |  | RAZEM | 40
5 d.2 | D- 01.02.01 | Mechaniczne karczowanie krzaków i podszyć gęstych powyżej 60% powierzchni | ha
|  | 0.003 | ha | 0.003
|  |  |  | RAZEM | 0.003
6 d.2 | D- 05.03.11 | Roboty remontowe - frezowanie nawierzchni bitumicznej o gr. 6 cm z wywozem materiału z rozbiórki na odl. do 1 km - interpolacja | m2
|  | 4948.17 | m2 | 4948.17
|  |  |  | RAZEM | 4948.17
7 | D- 01.02.04 | Wywiezienie gruzu z terenu rozbiórki przy mechanicznym | m3
d.2 |  | załadowaniu i wyładowaniu samochodem
samowyładowczym - przewóz frezu na dalsze 9 km w
miejsce wskazane przez Zamawiająceogo
Krotność = 9
|  | 4948,17 * 0,06 * 70% | m3 | 207.823
|  |  |  | RAZEM | 207.823
8 d.2 | D- 01.02.04 | Mechaniczne rozebranie nawierzchni z mieszanek mineralno-bitumicznych o grubości 5 cm - chodnik | m2
|  | 100.4 | m2 | 100.4
|  |  |  | RAZEM | 100.4
9 d.2 | D- 01.02.04 | Rozebranie krawężników betonowych na podsypce cementowo-piaskowej | m
|  | 316 | m | 316
|  |  |  | RAZEM | 316
10 d.2 | D- 01.02.04 | Rozebranie ław pod krawężniki z betonu | m3
|  | 316 * 0,06 | m3 | 18.96
|  |  |  | RAZEM | 18.96
11 d.2 | D- 01.02.04 | Rozebranie obrzeży trawnikowych o wymiarach 8x30 cm na podsypce piaskowej | m
|  | 1078.78 | m | 1078.78
|  |  |  | RAZEM | 1078.78
12 | D- 01.02.04 | Wywiezienie gruzu z terenu rozbiórki przy mechanicznym | m3
d.2 |  | załadowaniu i wyładowaniu samochodem
samowyładowczym - wywóz na składowisko Wykonawcy
wraz z kosztami utylizacji
|  | {jezdnia bitumiczna} 4948,17 * 0,06 * 30% | m3 | 89.067
|  | {chodnik bitumiczny} 100,4 * 0,05 | m3 | 5.02
|  | {krawężnik} 316 * 0,3 * 0,15 | m3 | 14.22
|  | {ława} 18,96 | m3 | 18.96
|  | {obrzeże} 1078,78 * 0,08 * 0,3 | m3 | 25.891
|  |  |  | RAZEM | 153.158
13 d.2 | D- 01.02.04 | Rozebranie krawężników kamiennych o wymiarach 20x35 cm na podsypce cementowo-piaskowej | m
|  | 245.2 | m | 245.2
|  |  |  | RAZEM | 245.2
14 d.2 | D- 01.02.04 | Rozebranie chodników, wysepek przystankowych i przejść dla pieszych z płyt kamiennych grubości 13 cm na podsypce piaskowej | m2
|  | 129.64 | m2 | 129.64
|  |  |  | RAZEM | 129.64
15 d.2 | D- 01.02.04 | Ręczne rozebranie nawierzchni z kostki betonowej na podsypce piaskowej | m2
|  | {chodniki} 1205,57 | m2 | 1205.57
|  |  |  | RAZEM | 1205.57
16 d.2 | D- 01.02.04 | Ręczne rozebranie nawierzchni z kostki kamiennej nieregularnej na podsypce cementowo-piaskowej | m2
|  | 64.01 | m2 | 64.01
|  |  |  | RAZEM | 64.01
17 d.2 | D- 01.02.04 | Załadunek i wyładunek materiałów budowlanych - samochód skrzyniowy z żurawiem przeładunkowym; masa jednego ładunku do 1,75 t | t
|  | {krawężniki kamienne} 1205,57 * 0,104 | t | 125.379
|  | {chodniki z płyt kamiennych} 129,64 * 0,325 | t | 42.133
|  | {chodniki z kostki betonowej} 1205,57 * 0,192 | t | 231.469
|  | {chodniki z kostki kamiennej} 64,01 * 0,14 | t | 8.961
|  |  |  | RAZEM | 407.942
18 d.2 | D- 01.02.04 | Przewóz materiałów budowlanych po drodze o nawierzchni kl. I - przewóz materiałów z rozbiórki na bazę przy ul. Ceglanej | kurs
|  | 34 | kurs | 34
|  |  |  | RAZEM | 34
19 d.2 | D- 08.03.02 | Rowki pod krawężniki i ławy krawężnikowe o wymiarach 30x30 cm w gruncie kat.III-IV | m
|  | 1078,78 + 80 | m | 1158.78
|  |  |  | RAZEM | 1158.78
20 d.2 | D- 04.01.01 | Mechaniczne wykonanie koryta na całej szerokości jezdni i chodników w gruncie kat. I-IV głębokości 28 cm | m2
|  | {koryto pod chodnik} 342,58 + 197,75 + 1856,38 | m2 | 2396.71
|  |  |  | RAZEM | 2396.71
21 d.2 | D- 04.01.01 | Mechaniczne wykonanie koryta na całej szerokości jezdni i chodników w gruncie kat. I-IV głębokości 35 cm | m2
|  | {koryto pod zjazdy} 78,66 + 30 | m2 | 108.66
|  |  |  | RAZEM | 108.66
22 d.2 | D- 04.01.01 | Mechaniczne wykonanie koryta na całej szerokości jezdni i chodników w gruncie kat. I-IV głębokości 42 cm | m2
|  | {koryto pod jezdnię} 4948,17 * 30% | m2 | 1484.451
|  |  |  | RAZEM | 1484.451
23 d.2 | D- 04.01.01 | Koryta gł. 30 cm wykonywane w gruntach kat. II-IV na poszerzeniach jezdni lub chodników | m2
|  | {koryto pod ścieżki rowerowe} 779,74 + 890 | m2 | 1669.74
|  |  |  | RAZEM | 1669.74
24 | D- 04.01.01 | Roboty ziemne wykonywane koparkami przedsiębiernymi o | m3
d.2 |  | poj. łyżki 0.25 m3 w gruncie kat. I-III w ziemi uprzednio
zmagazynowanej w hałdach z transportem urobku na
odległość do 1 km samochodami samowyładowczymi
|  | {rowek pod obrzeża i ławy} 1158,7 * 0,3 * 0,3 | m3 | 104.283
|  | {koryto pod chodniki} 2396,71 * 0,28 | m3 | 671.079
|  | {koryto pod zjazdy} 108,66 * 0,35 | m3 | 38.031
|  | {koryto pod jezdnię} 1484,45 * 0,42 | m3 | 623.469
|  | {koryto pod ścieżki rowerowe} 1669,74 * 0,3 | m3 | 500.922
|  |  |  | RAZEM | 1937.784
25 d.2 | D- 04.01.01 | Dodatek za każdy rozpoczęty 1 km transportu ziemi samochodami samowyładowczymi po drogach o nawierzchni utwardzonej (kat. gruntu I-IV) ponad 1 km - wywóz gruntu na składowisko Wykonawcy wraz z kosztami utylizacji Krotność = 9 | m3
|  | 1937.784 | m3 | 1937.784
|  |  |  | RAZEM | 1937.784
Jezdnia
26 | D- 04.03.01 | Mechaniczne oczyszczenie i skropienie emulsją asfaltową | m2
d.3 |  | na zimno podbudowy lub nawierzchni
betonowej/bitumicznej; zużycie emulsji 0,6 kg/m2 - pod
warstwę wyrównawczą
|  | 4948,17 * 70% | m2 | 3463.719
|  |  |  | RAZEM | 3463.719
27 d.3 | D- 05.03.05b | Nawierzchnia z mieszanek mineralno-bitumicznych grysowych - warstwa wyrównawcza z betonu asfaltowego AC16W o gr. 5 cm | m2
|  | 3463.72 | m2 | 3463.72
|  |  |  | RAZEM | 3463.72
28 d.3 | D- 05.03.05b | Dodatek za transport mieszanki mineralno-asfaltowej - dalsze 25 km ponad 5 km Krotność = 25 | t
|  | 430.887 | t | 430.887
|  |  |  | RAZEM | 430.887
29 d.3 | D- 04.03.01 | Mechaniczne oczyszczenie i skropienie emulsją asfaltową na zimno podbudowy lub nawierzchni betonowej/bitumicznej; zużycie emulsji 0,5 kg/m2 | m2
|  | 3463.72 | m2 | 3463.72
|  |  |  | RAZEM | 3463.72
30 d.3 | D- 05.03.05a | Nawierzchnia z mieszanek mineralno-bitumicznych grysowych - warstwa ścieralna z betonu asfaltowego AC11S o gr. 4 cm | m2
|  | 3463.72 | m2 | 3463.72
|  |  |  | RAZEM | 3463.72
31 d.3 | D- 05.03.05a | Dodatek za transport mieszanki mineralno-asfaltowej - dalsze 25 km ponad 5 km | t
|  | 353.299 | t | 353.299
|  |  |  | RAZEM | 353.299
32 | D- | Warstwa przeciwspękaniowa pod warstwy bitumiczne - | m2
d.3 | 05.03.26a | geosiatka do nawierzchni bitumicznych, z włókna szklanego
o wytrzymałości na rozciąganie min. 100 Kn/m w kierunku
poprzecznym i podłużnym
|  | 1952.84 | m2 | 1952.84
|  |  |  | RAZEM | 1952.84
33 d.4 | D- 04.01.01 | Mechaniczne profilowanie i zagęszczenie podłoża pod warstwy konstrukcyjne nawierzchni w gruncie kat. I-IV | m2
|  | 4948,17 * 30% | m2 | 1484.451
|  |  |  | RAZEM | 1484.451
34 d.4 | D- 04.05.01 | Warstwa gruntu stabilizowanego cementem Rm=1,5 MPa, gr. 15 cm | m2
|  | 1484.45 | m2 | 1484.45
|  |  |  | RAZEM | 1484.45
35 d.4 | D- 04.04.02 | Warstwa podbudowy z kruszyw łamanych (0/31,5 mm) o grubości po zagęszczeniu 20 cm - roboty na poszerzeniach,przekopach lub pasach węższych niż 2.5 m | m2
|  | 1484.45 | m2 | 1484.45
|  |  |  | RAZEM | 1484.45
36 d.4 | D- 04.07.01a | Podbudowa z mieszanki mineralno-bitumicznej AC22P - grubość warstwy po zagęszczeniu 7 cm | m2
|  | 1484.45 | m2 | 1484.45
|  |  |  | RAZEM | 1484.45
37 d.4 | D- 05.03.05a | Dodatek za transport mieszanki mineralno-asfaltowej - dalsze 25 km ponad 5 km Krotność = 25 | t
|  | 242.856 | t | 242.856
|  |  |  | RAZEM | 242.856
38 | D- 04.03.01 | Mechaniczne oczyszczenie i skropienie emulsją asfaltową | m2
d.4 |  | na zimno podbudowy lub nawierzchni
betonowej/bitumicznej; zużycie emulsji 0,7 kg/m2 - pod
warstwę wiążącą
|  | 1484.45 | m2 | 1484.45
|  |  |  | RAZEM | 1484.45
39 d.4 | D- 05.03.05b | Nawierzchnia z mieszanek mineralno-bitumicznych grysowych - warstwa wyrównawcza z betonu asfaltowego AC16W o gr. 5 cm | m2
|  | 1484.45 | m2 | 1484.45
|  |  |  | RAZEM | 1484.45
40 d.4 | D- 05.03.05a | Dodatek za transport mieszanki mineralno-asfaltowej - dalsze 25 km ponad 5 km | t
|  | 184.666 | t | 184.666
|  |  |  | RAZEM | 184.666
41 | D- 04.03.01 | Mechaniczne oczyszczenie i skropienie emulsją asfaltową | m2
d.4 |  | na zimno podbudowy lub nawierzchni
betonowej/bitumicznej; zużycie emulsji 0,4 kg/m2 - pod
warstwę ścieralną
|  | 1484.45 | m2 | 1484.45
|  |  |  | RAZEM | 1484.45
42 d.4 | D- 05.03.05a | Nawierzchnia z mieszanek mineralno-bitumicznych grysowych - warstwa ścieralna z betonu asfaltowego AC11S o gr. 4 cm | m2
|  | 1484.45 | m2 | 1484.45
|  |  |  | RAZEM | 1484.45
43 d.4 | D- 05.03.05a | Dodatek za transport mieszanki mineralno-asfaltowej - dalsze 25 km ponad 5 km | t
|  | 151.414 | t | 151.414
|  |  |  | RAZEM | 151.414
44 d.5 | D- 08.01.01 | Krawężniki betonowe wystające o wymiarach 15x30 cm z wykonaniem ław betonowych na podsypce cementowo- piaskowej | m
|  | 643.06 | m | 643.06
|  |  |  | RAZEM | 643.06
45 d.5 | D- 08.01.01 | Krawężniki betonowe obniżone o wymiarach 15x22 cm z wykonaniem ław betonowych na podsypce cementowo- piaskowej | m
|  | 111.11 | m | 111.11
|  |  |  | RAZEM | 111.11
46 d.5 | D- 08.01.02a | Krawężniki kamienne wystające o wymiarach 15x30 cm z wykonaniem ław betonowych na podsypce cementowo- piaskowej | m
|  | 151.53 | m | 151.53
|  |  |  | RAZEM | 151.53
47 d.5 | D- 08.01.02a | Krawężniki kamienne obniżone o wymiarach 15x22 cm z wykonaniem ław betonowych na podsypce cementowo- piaskowej | m
|  | 57.89 | m | 57.89
|  |  |  | RAZEM | 57.89
48 d.5 | D- 08.03.01 | Obrzeża betonowe o wymiarach 30x8 cm na podsypce cementowo-piaskowej, spoiny wypełnione zaprawą cementową | m
|  | 1078.78 | m | 1078.78
|  |  |  | RAZEM | 1078.78
49 d.5 | D- 08.03.02 | Obrzeża kamienne o wymiarach 30x8 cm na podsypce cementowo-piaskowej z wypełnieniem spoin zaprawą cementową | m
|  | 180 | m | 180
|  |  |  | RAZEM | 180
50 d.5 | D- 08.03.01 | Ława pod krawężniki betonowa z oporem | m3
|  | 0,033 * (1078,78 + 180) | m3 | 41.54
|  |  |  | RAZEM | 41.54
51 d.6 | D- 04.01.01 | Mechaniczne profilowanie i zagęszczenie podłoża pod warstwy konstrukcyjne nawierzchni w gruncie kat. I-IV | m2
|  | {chodnik z płyt} 342,58 | m2 | 342.58
|  | {chodnik z kostki kamiennej} 197,75 | m2 | 197.75
|  | {chodnik z kostki betonowej} 1856,38 | m2 | 1856.38
|  | {zjazd z kostki kamiennej} 78,66 | m2 | 78.66
|  | {zjazd z kostki betonowej} 30 | m2 | 30
|  |  |  | RAZEM | 2505.37
52 d.6 | D- 04.05.01 | Warstwa gruntu stabilizowanego cementem Rm=1,5 MPa, gr. 10 cm | m2
|  | {chodnik z płyt} 342,58 | m2 | 342.58
|  | {chodnik z kostki kamiennej} 197,75 | m2 | 197.75
|  | {chodnik z kostki betonowej} 1856,38 | m2 | 1856.38
|  |  |  | RAZEM | 2396.71
53 d.6 | D- 04.05.01 | Warstwa gruntu stabilizowanego cementem Rm=1,5 MPa, gr. 15 cm | m2
|  | {zjazd z kostki kamiennej} 78,66 | m2 | 78.66
|  | {zjazd z kostki betonowej} 30 | m2 | 30
|  |  |  | RAZEM | 108.66
54 d.6 | D- 04.04.02 | Warstwa górna podbudowy z kruszyw łamanych 0/31,5 mm o grubości po zagęszczeniu 15 cm | m2
|  | 2505.37 | m2 | 2505.37
|  |  |  | RAZEM | 2505.37
55 d.6 | D- 08.02.03 | Chodniki z płyt kamiennych 120x60x8 cm na podsypce z miału kamiennego z wypełnieniem spoin piaskiem | m2
|  | 342.58 | m2 | 342.58
|  |  |  | RAZEM | 342.58
56 d.6 | D- 08.02.07 | Chodniki z kostki kamiennej cięto - łupanej o wymiarach 8x8x8 cm na podsypce miału kamiennego z wypełnieniem spoin piaskiem | m2
|  | 197.75 | m2 | 197.75
|  |  |  | RAZEM | 197.75
57 d.6 | D- 05.03.01 | Nawierzchnia z kostki kamiennej16/18 cm na podsypce z miału kamiennego - zjazd | m2
|  | 78.66 | m2 | 78.66
|  |  |  | RAZEM | 78.66
58 d.6 | D- 08.02.02 | Chodniki z kostki brukowej betonowej grubości 8 cm na podsypce cementowo-piaskowej z wypełnieniem spoin piaskiem - kostka typu URBANICA | m2
|  | {chodnik} 1856,38 | m2 | 1856.38
|  | {zjazd} 30 | m2 | 30
|  |  |  | RAZEM | 1886.38
59 d.7 | D- 04.01.01 | Mechaniczne profilowanie i zagęszczenie podłoża pod warstwy konstrukcyjne nawierzchni w gruncie kat. I-IV | m2
|  | 779,74 + 890 | m2 | 1669.74
|  |  |  | RAZEM | 1669.74
60 d.7 | D- 04.05.01 | Warstwa gruntu stabilizowanego cementem Rm=1,5 MPa, gr. 10 cm | m2
|  | {ścieżka asfaltowa} 779,74 | m2 | 779.74
|  | {ścieżka mineralna} 890 | m2 | 890
|  |  |  | RAZEM | 779.74
61 d.7 | D- 04.04.02 | Warstwa górna podbudowy z kruszyw łamanych (0/31,5mm) o grubości po zagęszczeniu 15 cm - roboty na poszerzeniach,przekopach lub pasach węższych niż 2.5 m | m2
|  | 1669.74 | m2 | 1669.74
|  |  |  | RAZEM | 1669.74
62 | D- | Ścieżki rowerowe z mieszanek mineralno-bitumicznych - | m2
d.7 | 08.02.05a | warstwa wiążąca z betonu asfaltowego AC11S - grubość
warstwy po zagęszczeniu 4 cm - roboty na poszerzeniach,
przekopach lub pasach węższych niż 2.5 m
|  | 779.74 | m2 | 779.74
|  |  |  | RAZEM | 779.74
63 | D- | Mechaniczne oczyszczenie i skropienie emulsją asfaltową | m2
d.7 | 2001-04-03 | na zimno podbudowy lub nawierzchni
betonowej/bitumicznej; zużycie emulsji 0,4 kg/m2 - pod
warstwę ścieralną
|  | 779.74 | m2 | 779.74
|  |  |  | RAZEM | 779.74
64 | D- | Ścieżki rowerowe z mieszanek mineralno-bitumicznych - | m2
d.7 | 05.03.05a | warstwa ścieralna z betonu asfaltowego AC11S o gr. 4 cm -
roboty na poszerzeniach, przekopach lub pasach węższych
niż 2.5 m
|  | 779.74 | m2 | 779.74
|  |  |  | RAZEM | 779.74
64a | D- 04.04.02 | Warstwa odsączająca z pospółki o grubości po zagęszczeniu 15 cm pod drogę dla rowerów o nawierzchni mineralnej | m2
d.7 |  | 890 | m2 | 890
|  |  |  | RAZEM | 890
65 d.7 | D- 05.03.05b | Ścieżki rowerowe o nawierzchni mineralnej warstwa górna gr. po zagęszczeniu 7 cm rozściełanego ręcznie - roboty na poszerzeniach,przekopach lub pasach węższych niż 2.5 m | m2
|  | 890 | m2 | 890
|  |  |  | RAZEM | 890
66 d.8 | D- 07.02.01a | Oznakowanie pionowe - ryczałt | kpl.
|  | 1 | kpl. | 1
|  |  |  | RAZEM | 1
67 d.9 | D- 07.01.01a | Oznakowanie poziome - ryczałt | kpl.
|  | 1 | kpl. | 1
|  |  |  | RAZEM | 1
68 d.10 | D- 03.02.01a | Regulacja pionowa studzienek dla zaworów wodociągowych i gazowych | szt.
|  | 38 | szt. | 38
|  |  |  | RAZEM | 38
69 d.10 | D- 03.02.01a | Regulacja pionowa studzienek dla włazów kanałowych wraz z wymianą włazów na nowe | szt.
|  | 7 | szt. | 7
|  |  |  | RAZEM | 7
70 d.10 | D- 03.02.01a | Regulacja pionowa studzienek dla kratek ściekowych ulicznych wraz z wymianą zwieńczeń wpustów deszczowych na nowe | szt.
|  | 12 | szt. | 12
|  |  |  | RAZEM | 12
71 d.10 | D- 03.02.01a | Regulacja pionowa studzienek telefonicznych | szt.
|  | 19 | szt. | 19
|  |  |  | RAZEM | 19
72 d.10 | D- 03.02.01a | Wymiana krat wsypów piwnicznych | szt.
|  | 8 | szt. | 8
|  |  |  | RAZEM | 8
73 d.11 | D- 09.01.01 | Rekultywacja terenu przyległego do chodników i ścieżek rowerowych, z obsianiem trawą, na szerokość 50 cm od obrzeża | m2
|  | 500 | m2 | 500
|  |  |  | RAZEM | 500
74 d.11 | D- 09.01.01 | Sadzenie krzewów żywopłotowych w rowach o szerokości do 45 cm w gruncie kat. III z całkowitą zaprawą rowów | szt.
|  | 3 * 39 | szt. | 117
|  |  |  | RAZEM | 117
75 d.12 | D- 01.01.01a | Geodezyjna inwentaryzacja powykonawcza | kpl.
|  | 1 | kpl. | 1
|  |  |  | RAZEM | 1
76 d.13 | D- 03.02.01a | Wymiana wpustu deszczowego ze studnią betonowa dn500 oraz przykanalikiem dn200 i rusztem klasy D400 | kpl
|  | 6 | kpl | 6
|  |  |  | RAZEM | 6
77 d.13 | D- 05.03.01 | Nawierzchnia z kostki kamiennej nieregularnej 9/11 cm na podsypce cementowo-piaskowej - ZABRUK WOKÓŁ WPUSTU | m2
|  | 3,4 * 3 + 1 | m2 | 11.2
|  |  |  | RAZEM | 11.2
14 |  | BANERY I TABLICE INFORMACYJNE (MONTAŻ PRZED ROZPOCZĘCIEM ROBÓT)
78 d.14 |  | Zakup i montaż tymczasowych banerów o wymiarach min. wraz z konstrukcjami wsporczymi o treści: "Naprawiamy Legnicę dla Was. Przepraszamy za chwilowe utrudnienia." Grafika banerów do uzgodnienia z Zamawiającym. Po zakończeniu inwestycji banery stają się własnością Zamawiającego. | szt.
|  | 2 | szt. | 2
|  |  |  | RAZEM | 2
79 d.14 |  | Zakup i montaż tablic informujących o dofinansowaniu zadania z Rządowego Funduszu "Polski Ład" | szt.
|  | 2 | szt. | 2
|  |  |  | RAZEM | 2