## Table 1
58-500 Jelenia Góra
PRZEDMIAR ROBÓT
NAZWA INWESTYCJI: Przebudowa ul. Złotoryjskiej od ul. Gwarnej do pl. Wolności PRZYKANALIKI KANALIZACJI DESZCZOWEJ ADRES INWESTYCJI: Legnica, ul. Złotoryjska dz.geod. nr 566, 775, 626, 632/2 obręb 0010 Stare Miasto NAZWA INWESTORA: Gmina Legnica - Zarząd Dróg Miejskich ADRES INWESTORA: ul. Wojska Polskiego 10, 59-220 Legnica WYKONAWCA: do wyłonienia
BRANŻE: sanitarna
DATA OPRACOWANIA: 09.06.2024
Lp. | Nazwa działu | Od | Do
1 | PRZYKANALIKI KANALIZACJI DESZCZOWEJ | 1 | 32
2 | MODERNIZACJA ISTNIEJĄCEJ KANALIZACJI DESZCZOWEJ Di1-Di3 | 33 | 41

## Table 2
Zadanie nr 3: Przebudowa ul. Złotoryjskiej od Gwarnej do pl. Wolności
PRZEDMIAR ROBÓT BR. SANITARNA - REWIZJA NR 1
Lp. | Nr spec. techn. | Opis i wyliczenia | j.m. | Poszcz. | Razem
1 d.1 | ST-IS | Ręczne rozebranie nawierzchni z kostki kamiennej rzędowej o wysokości 18 cm na podsypce cementowo- piaskowej | m2
|  | (9 + 8,3 + 7 + 5 + 6 + 8) * 2 | m2 | 86.6
|  |  |  | RAZEM | 86.6
2 d.1 | ST-IS | Wykopy oraz przekopy wykonywane koparkami podsiębiernymi 0.25 m3 na odkład w gruncie kat. III | m3
|  | {Di1-Wp1} 20,25 |  | 20.25
|  | {Di2-Wp2} 3,38 |  | 3.38
|  | {Di2-Wp3} 18,55 |  | 18.55
|  | {D1-Wp4} 2,7 |  | 2.7
|  | {D1-Wp5} 18,03 |  | 18.03
|  | {poszerzenie dla studzienki D1} (2,5 * 2,5 * 2,72) - (1,25 * 1,0 * 2,72) |  | 13.6
|  | {demontaże przykanalików} (7,8 + 6,5 + 6) * 1,0 * 2 |  | 40.6
|  | A (Obliczenie pomocnicze) |  | ======== 117,110
|  | {wykopy metodą mechaniczną założono w 80%} poz.2 A * 0,8 | m3 | 93.688
|  |  |  | RAZEM | 93.688
3 | ST-IS | Wykopy liniowe o ścianach pionowych pod | m3
d.1 |  | fundamenty, rurociągi, kolektory w gruntach suchych
kat. III-IV z wydobyciem urobku łopatą lub wyciągiem
ręcznym; głębokość do 3,0 m, szerokość 0,8-1,5 m
|  | {przyjęto wykopy ręcznie w 20%} poz.2 A * 0,2 | m3 | 23.422
|  |  |  | RAZEM | 23.422
4 d.1 | ST-IS | Pełne umocnienie pionowych ścian wykopów liniowych o gł. do 3,0 m wypraskami w gruntach suchych kat. III- IV wraz z rozbiórką(szer. do 1 m) | m2
|  | {Di1-Wp1} 20,25 + 20,25 | m2 | 40.5
|  | {Di2-Wp2} 3,38 + 3,38 | m2 | 6.76
|  | {Di2-Wp3} 18,55 + 18,55 | m2 | 37.1
|  | {D1-Wp4} 2,7 + 2,7 | m2 | 5.4
|  | {D1-Wp5} 18,03 + 18,03 | m2 | 36.06
|  | {demontaże przykanalików} (7,8 + 6,5 + 6) * 2 * 2 | m2 | 81.2
|  |  |  | RAZEM | 207.02
5 d.1 | ST-IS | Pełne umocnienie pionowych ścian wykopów liniowych o gł. do 3,0 m wypraskami w gruntach suchych kat. III- IV wraz z rozbiórką(szer. 2,5 m) | m2
|  | {D1} 2,73 * 2,5 * 4 | m2 | 27.3
|  |  |  | RAZEM | 27.3
6 d.1 | ST-IS | Montaż konstrukcji podwieszeń rurociągów i kanałów o rozpiętości elementu 4.0 m | kpl.
|  | 7 | kpl. | 7
|  |  |  | RAZEM | 7
7 d.1 | ST-IS | Demontaż konstrukcji podwieszeń rurociągów i kanałów o rozpiętości elementu 4.0 m | kpl.
|  | 7 | kpl. | 7
|  |  |  | RAZEM | 7
8 d.1 | ST-IS | Demontaż rurociągu z PCW o śr. zewn. 225 mm | m
|  | 7,8 + 6,5 + 9,1 + 6 | m | 29.4
|  |  |  | RAZEM | 29.4
9 d.1 | ST-IS | Demontaż studzienek ściekowych ulicznych betonowych o śr. 500 mm z osadnikiem bez syfonu | kpl.
|  | 6 | kpl. | 6
|  |  |  | RAZEM | 6
10 d.1 | ST-IS | Demontaż kraty żeliwnej wpustu deszczowego | szt.
|  | 1 | szt. | 1
|  |  |  | RAZEM | 1
11 d.1 | ST-IS | Właz żeliwny śr. 600 mm montowany na istniejącej studzience wpustu deszczowego | szt.
|  | 1 | szt. | 1
|  |  |  | RAZEM | 1
12 | ST-IS | Wywiezienie gruzu spryzmowanego samochodami | m3
d.1 |  | samowyładowczymi na odległość 5 km - wywiezienie
zdemontowanych rurociągów i wpustów na odległość
do 5 km w miejsce wskazane przez Inwestora
|  | {rury} 0,04 * 29,4 | m3 | 1.176
|  | {wpusty} 0,5 * 1,7 * 6 | m3 | 5.1
|  |  |  | RAZEM | 6.276
13 d.1 | ST-IS | Podłoża pod kanały i obiekty z materiałów sypkich gr. 30 cm - ekstrapolacja | m3
|  | {Di1-Wp1} 2,72 | m3 | 2.72
|  | {Di2-Wp2} 0,61 | m3 | 0.61
|  | {Di2-Wp3} 2,48 | m3 | 2.48
|  | {D1-Wp4} 0,48 | m3 | 0.48
|  | {D1-Wp5} 2,4 | m3 | 2.4
|  |  |  | RAZEM | 8.69
14 d.1 | ST-IS | Kanały z rur PVC łączonych na wcisk o śr. zewn. 200 mm | m
|  | {Di1-Wp1} 9,05 | m | 9.05
|  | {Di2-Wp2} 2,02 | m | 2.02
|  | {Di2-Wp3} 8,25 | m | 8.25
|  | {D1-Wp4} 1,59 | m | 1.59
|  | {D1-Wp5} 8 | m | 8
|  |  |  | RAZEM | 28.91
15 d.1 | ST-IS | Studnie rewizyjne z kręgów betonowych o śr. 1200 mm w gotowym wykopie o głębokości 3 m | stud.
|  | {D1} 1 | stud. | 1
|  |  |  | RAZEM | 1
16 d.1 | ST-IS | Studnie rewizyjne z kręgów betonowych o śr. 1200 mm w gotowym wykopie za każde 0.5 m różnicy głębokości | [0.5 m] stud.
|  | -0.14 | [0.5 m] stud. | -0.14
|  |  |  | RAZEM | -0.14
17 d.1 | ST-IS | Studzienki ściekowe z gotowych elementów betonowe o śr. 500 mm z osadnikiem bez syfonu | szt.
|  | {Wp1-Wp5} 5 | szt. | 5
|  |  |  | RAZEM | 5
18 d.1 | ST-IS | Kształtki PVC kanalizacji zewnętrznej jednokielichowe łączone na wcisk o śr. zewn. 200 mm - trójnik 200/160/90° | szt
|  | {kaskady Di1, Di3, D1} 3 | szt | 3
|  |  |  | RAZEM | 3
19 d.1 | ST-IS | Kanały z rur PVC łączonych na wcisk o śr. zewn. 160 mm - prostki kaskad | m
|  | {prostki kaskad Di1, Di3, D1} 0,6 + 1,0 + 0,9 | m | 2.5
|  |  |  | RAZEM | 2.5
20 d.1 | ST-IS | Kształtki PVC kanalizacji zewnętrznej jednokielichowe łączone na wcisk o śr. zewn. 160 mm - kolano 160/45° | szt
|  | {kaskady Di1, Di3, D1} 3 * 2 | szt | 6
|  |  |  | RAZEM | 6
21 d.1 | ST-IS | Wykonanie różnych elementów drobnowymiarowych o objętości do 1.5 m3 - elementy betonowe | m3
|  | {obetonowanie kaskad Di1, Di3, D1} (1,35 * 0,6 * 0,5) + (1,7 * 0,6 * 0,5) + (1,6 * 0,6 * 0,5) | m3 | 1.395
|  |  |  | RAZEM | 1.395
22 d.1 | ST-IS | Próba szczelności kanałów rurowych o śr. nom. 200 mm | m
|  | poz.14 | m | 28.91
|  |  |  | RAZEM | 28.91
23 d.1 | ST-IS | Obsypka i nadsypka rurociągu piaskiem gr. 20 cm ponad wierzch rury | m3
|  | {Di1-Wp1} 3,8 - 0,34 | m3 | 3.46
|  | {Di2-Wp2} 0,85 - 0,08 | m3 | 0.77
|  | {Di2-Wp3} 3,46 - 0,31 | m3 | 3.15
|  | {D1-Wp4} 0,67 - 0,06 | m3 | 0.61
|  | {D1-Wp5} 3,36 - 0,3 | m3 | 3.06
|  |  |  | RAZEM | 11.05
24 d.1 | ST-IS | Zasypywanie wykopów spycharkami z przemieszczeniem gruntu na odległość do 10 m w gruncie kat. I-III | m3
|  | poz.2 A - (poz.13 + 3,8 + 0,85 + 3,46 + 0,67 + 3,36) |  | 96.28
|  | A (Obliczenie pomocnicze) |  | ======== 96,280
|  | {zasypanie metodą mechaniczną przyjęto w 90%} poz.24 A * 0,9 | m3 | 86.652
|  |  |  | RAZEM | 86.652
25 d.1 | ST-IS | Zasypywanie wykopów liniowych o ścianach pionowych w gruntach kat. III-IV; głębokość do 3,0 m, szerokość 0,8-1,5 m | m3
|  | {zasypanie ręczne przyjęto w 10%} poz.24 A * 0,1 | m3 | 9.628
|  |  |  | RAZEM | 9.628
26 | ST-IS | Roboty ziemne wykonywane koparkami | m3
d.1 |  | podsiębiernymi o poj. łyżki 0.25 m3 w gruncie kat. III z
transportem urobku samochodami samowyładowczymi
na odległość 5 km (załadunek i wywóz nadmiaru ziemi
w miejsce wskazane przez Inwestora)
|  | poz.2 A - poz.24 A | m3 | 20.83
|  |  |  | RAZEM | 20.83
27 d.1 | ST-IS | Mechaniczne profilowanie i zagęszczenie podłoża pod warstwy konstrukcyjne nawierzchni w gruncie kat. I-IV | m2
|  | poz.1 | m2 | 86.6
|  |  |  | RAZEM | 86.6
28 | ST-IS | Warstwy odsączające z piasku w korycie lub na całej | m2
d.1 |  | szerokości drogi, wykonanie ręczne, zagęszczanie
mechaniczne - grubość warstwy po zagęszczeniu 15
cm
|  | poz.27 | m2 | 86.6
|  |  |  | RAZEM | 86.6
29 | ST-IS | Podbudowa z kruszywa łamanego o uziarnieniu | m2
d.1 |  | ciągłym 0-31,5mm - warstwa dolna o grubości po
zagęszczeniu 20 cm (z uwagi na uziarnienie ciągłe
ciężar objętościowy mieszanki w stanie nasypowym
20% większy od normy)
|  | poz.28 | m2 | 86.6
|  |  |  | RAZEM | 86.6
30 d.1 | ST-IS | Nawierzchnia z kostki kamiennej rzędowej o wysokości 18 cm na podsypce cementowo-piaskowej (kostka z rozbiórki - odzysku) | m2
|  | poz.1 | m2 | 86.6
|  |  |  | RAZEM | 86.6
31 d.1 | ST-IS | Regulacja pionowa studzienek dla włazów kanałowych | szt.
|  | 5 | szt. | 5
|  |  |  | RAZEM | 5
32 d.1 | ST-IS | Regulacja pionowa studzienek dla kratek ściekowych ulicznych | szt.
|  | 5 | szt. | 5
|  |  |  | RAZEM | 5
33 d.2 | ST-IS | Dojazd na plac budowy – Legnica ul. Gwarna - 2 pojazdy specjalistyczne do czyszczenia i inspekcji tv kanałów. | kpl.
|  | 1 | kpl. | 1
|  |  |  | RAZEM | 1
34 d.2 | ST-IS | Hydrodynamiczne czyszczenie kanałów deszczowych o średnicy DN 800 mm od studni Di1 do Di3 (z wyczyszczeniem studzienek Di1, Di3) na długości 94 mb oraz DN 200 mm na długości 20 m (przyłącza). Założono średni stopień zamulenia 30-50% | kpl.
|  | 1 | kpl. | 1
|  |  |  | RAZEM | 1
35 d.2 | ST-IS | Koszt frezowania stwardniałych osadów nacieki stalaktytowe, wylewki betonowe, progi betonowe, wystające trójniki i duże korzenie. (Ilość roboczogodzin do oceny po kontroli kamerą TV) | r-g
|  | {założono 1 r-g} 1 | r-g | 1
|  |  |  | RAZEM | 1
36 d.2 | ST-IS | Inspekcje TV z płytą DVD i pełną dokumentacją powykonawczą oraz ekspertyzą techniczną dla kanałów średnicy do DN 800 mm | m
|  | {kanał główny DN800} 94 {przyłącza DN150 i 200} 20 | m m | 94,000 20,000
|  |  |  | RAZEM | 114
37 d.2 | ST-IS | Dojazd na plac budowy – Legnica ul. Gwarna - 5 pojazdów specjalistycznych do napraw bezwykopowych kanałów. | kpl.
|  | 1 | kpl. | 1
|  |  |  | RAZEM | 1
38 d.2 | ST-IS | Naprawy punktowe – pakery (technologia napraw polegająca na montażu rękawa tylko w miejscach występujących uszkodzeń) – sztywność obwodowa powyżej 4 kN/m 2 – przy uszkodzeniach do 40 % długości kanału Założenia: średnica DN 150 mm - paker 0,5 m 2 szt. średnica DN 200 mm - paker 0,5 m 2 szt. średnica DN 800 mm - paker 0,5 m 5 szt. średnica DN 800 mm - paker 1,0 m 3 szt. średnica DN 800 mm - paker 1,5 m 2 szt. | kpl.
|  | 1 | kpl. | 1
|  |  |  | RAZEM | 1
39 d.2 | ST-IS | Ewentualna naprawa przyłączy DN 150 i DN 200 dla kanału DN 800 mm poprzez montaż kapelusza – standard szer. ronda 12 cm, długość 20 cm – (przy uszkodzeniach trójników przy tzw. wpięciach na ostro lub na oczko) - będą montowane tylko wtedy jak będzie taka konieczność. | szt.
|  | 2 | szt. | 2
|  |  |  | RAZEM | 2
40 d.2 | ST-IS | Naprawy liniowe długim rękawem epoksydowym – rękaw epoksydowy DN 800mm, grubość ścianki 18 mm, moduł E= 2600 MPa(zgodnie z uzgodnieniem ZDM rękaw został przewidziany dla 50 % kanału DN 800 od studni Di1 do Di3, czyli na długości 47 mb) | m
|  | 47 | m | 47
|  |  |  | RAZEM | 47
41 d.2 | ST-IS | Naprawy studni kanalizacyjnych Di1, Di3 Bezwykopowe renowacje studni kanalizacyjnych w systemie cementów szybkowiążących. Naprawa obejmuje renowację kinet i spoczników oraz ścian studzienek z zamontowaniem nowych stopni złazowych powlekanych PVC | m
|  | {łączna wysokość studzienek} 5,9 | m | 5.9
|  |  |  | RAZEM | 5.9