## Table 1
saw-tech studio Wojciech Sawicki ul. Oliwkowa 8, 59-900 Zgorzelec PRZEDMIAR ROBÓT Klasyfikacja robót wg. Wspólnego Słownika Zamówień
45233000-9 | Roboty w zakresie konstruowania, fundamentowania oraz wykonywania nawierzchni autostrad, dróg
45111000-8 | Roboty w zakresie burzenia, roboty ziemne
45111200-0 | Roboty w zakresie przygotowania terenu pod budowę i roboty ziemne
45233320-8 | Fundamentowanie dróg
45233120-6 | Roboty w zakresie budowy dróg
45233226-9 | Roboty budowlane w zakresie dróg dojazdowych
45113000-2 | Roboty na placu budowy
45232000-2 | Roboty pomocnicze w zakresie rurociągów i kabli
45231000-5 | Roboty budowlane w zakresie budowy rurociągów, ciągów komunikacyjnych i linii energetycznych
45231300-8 | Roboty budowlane w zakresie budowy wodociągów i rurociągów do odprowadzania ścieków
45231400-9 | Roboty budowlane w zakresie budowy linii energetycznych
45200000-9 | Roboty budowlane w zakresie wznoszenia kompletnych obiektów budowlanych lub ich części oraz roboty w zakresie inży-
nierii lądowej i wodnej
NAZWA INWESTYCJI : Przebudowa ul. Śląskiej od ul. Sikorskiego do ul. Łowickiej
ADRES INWESTYCJI : ul. Śląska, m. Legnica, pow. Miasto Legnica, woj. dolnośląskie
INWESTOR : Prezydent Miasta Legnica reprezentowany przez Zarząd Dróg Miejskich w Legnicy
ADRES INWESTORA : ul. Plac Słowiański 8 / ul. Wojska Polskiego 10, 59-220 Legnica
SPORZĄDZIŁ KALKULACJE : mgr inż. Wojciech Sawicki (opracowanie wielobranżowe)
DATA OPRACOWANIA : aktualizacja październik 2024 r.

## Table 4
Wojciech Sawicki | Elektronicznie podpisany przez Wojciech Sawicki Data: 2024.10.14 09:15:44 +02'00'

## Table 5
WYKONAWCA : INWESTOR :

## Table 6
Data opracowania aktualizacja październik 2024 r. | Data zatwierdzenia Dokument został opracowany przy pomocy programu NORMA PRO

## przedmiar Śląska
Zadanie nr 4: Przebudowa ul. Śląskiej w Legnicy
PRZEDMIAR ROBÓT - REWIZJA NR 1
Lp. | Podstawa | Opis i wyliczenia | j.m. | Poszcz. | Razem
Przebudowa ul. Śląskiej od ul. Sikorskiego do ul. Łowickiej
1 | 45233000-9 | Roboty budowlane branży drogowej
1.1 | 45111000-8 | Roboty przygotowawcze i rozbiórkowe
1 d.1.1 | D-M-00.00.00 | Dostosowanie do warunków ogólnych <organizacja zaplecza budowy>1 <projekt, wdrożenie z utrzymaniem oraz likwidacja organizacji ruchu na czas budowy>1 <geodezyjna obsługa placu budowy - obiekty drogowe>1 <geotechniczna obsługa placu budowy - obiekty drogowe>1 | kpl. kpl. kpl. kpl. | 1 1 1 1
|  |  |  | RAZEM | 4
2 d.1.1 | D-01.01.01 | Roboty geodezyjne, w tym geodezyjna dokumentacja powykonawcza <projekt, uzgodnienie i wdrożenie elementów zabezpieczenia istniejących pun- któw osnowy geodezyjnej>1 <geodezyjna dokumentacja powykonawcza dla całości zadania>1 | kpl. kpl. | 1 1
|  |  |  | RAZEM | 2
3 d.1.1 | D-01.02.01A | Zabezpieczenie drzew o średnicy do 30 cm na okres wykonywania robót ziem- nych 32 | szt. | 32
|  |  |  | RAZEM | 32
4 d.1.1 | D-01.02.01 | Wykopanie krzewów w celu przesadzenia wraz z kosztami przechowania i pie- lęgnacji do czasu ponownego nasadzenia 23,20 | m2 | 23.2
|  |  |  | RAZEM | 23.2
5 d.1.1 | D-01.02.01 | Ścinanie drzew piłą mechaniczną (śr. 36-45 cm) <wycinka drzew zgodnie z inwentaryzacją przedwykonawczą>4 | szt. | 4
|  |  |  | RAZEM | 4
6 d.1.1 | D-01.02.01 | Mechaniczne karczowanie pni (śr. 36-45 cm) poz.5 | szt. | 4
|  |  |  | RAZEM | 4
7 d.1.1 | D-01.02.01 | Wywożenie dłużyc na odległość do 2 km poz.5*0,30 | mp | 1.2
|  |  |  | RAZEM | 1.2
8 d.1.1 | D-01.02.01 | Wywożenie gałęzi na odległość do 2 km poz.5*0,77 | mp | 3.08
|  |  |  | RAZEM | 3.08
9 d.1.1 | D-01.02.01 | Wywożenie karpiny na odległość do 2 km poz.5*0,28 | mp | 1.12
|  |  |  | RAZEM | 1.12
10 d.1.1 | D-01.02.04 | Roboty remontowe - cięcie piłą nawierzchni bitumicznych na gł. do 10 cm 48,20 | m | 48.2
|  |  |  | RAZEM | 48.2
11 d.1.1 | D-01.02.04 | Roboty remontowe - frezowanie nawierzchni bitumicznej o gr. do 4 cm z wywo- zem materiału z rozbiórki na odl. do 1 km (ruch technologiczny po placu budo- wy) <warstwa ścieralna dróg dla rowerów o naw. bitumicznej>49,95 <warstwa ścieralna chodników o naw. bitumicznej>369,70 | m2 m2 | 49,95 369,70
|  |  |  | RAZEM | 419.65
12 d.1.1 | D-01.02.04 | Roboty remontowe - frezowanie nawierzchni bitumicznej o gr. 6 cm z wywo- zem materiału z rozbiórki na odl. do 1 km (ruch technologiczny po placu budo- wy) Krotność = 1,2 <warstwa ścieralna jezdni bitumicznych>1024,75 | m2 m2 | 1024.75
|  |  |  | RAZEM | 1024.75
13 d.1.1 | D-01.02.03 / D-01.02.04 | Mechaniczne rozebranie nawierzchni betonowej o grubości 30 cm <istn. podbudowa jezdni ul. Śląskiej>1024,75 <istn. nawierzchnia jezdni zatok postojowych z betonu cementowego>494,35 | m2 m2 | 1024,75 494,35
|  |  |  | RAZEM | 1519.1
14 d.1.1 | D-01.02.03 / D-01.02.04 | Mechaniczne rozebranie podbudowy betonowej o grubości do 15 cm <podbudowa z betonu cementowego chodników o naw. bitumicznej>396,70 | m2 m2 | 396.7
|  |  |  | RAZEM | 396.7
15 d.1.1 | D-01.02.04 | Rozebranie nawierzchni z kostki betonowej 8 cm na podsypce cementowo- piaskowej <nawierzchnia chodników i ciągów pieszych>36,40 | m2 m2 | 36.4
|  |  |  | RAZEM | 36.4
16 d.1.1 | D-01.02.04 | Rozebranie chodników z płyt betonowych 50x50x7 cm na podsypce cemento- wo-piaskowej <nawierzchnia istn. chodników i ciągów pieszych>85,00 | m2 m2 | 85
|  |  |  | RAZEM | 85
17 d.1.1 | D-01.02.04 | Mechaniczne rozebranie podbudowy z tłucznia kamiennego o grubości 15 cm <istn. podbudowa chodników o naw. z kostki betonowej z mieszanki niezwią- zanej>36,40 <istn. podbudowa chodników o naw. z płyt chodnikowych z mieszanki niezwią- zanej>85,00 | m2 m2 | 36,400 85,000
|  |  |  | RAZEM | 121.4
18 d.1.1 | D-01.02.04 | Rozebranie krawężników betonowych na podsypce cementowo-piaskowej <rozbiórka krawężników drogowych>303,30 | m | 303.3
|  |  |  | RAZEM | 303.3
19 d.1.1 | D-01.02.04 | Rozebranie obrzeży 8x30 cm na podsypce piaskowej <rozbiórka obrzeży chodnikowych>423,30 | m | 423.3
|  |  |  | RAZEM | 423.3
20 d.1.1 | D-01.02.04 | Rozebranie ław pod krawężniki z betonu 19,715 <poz.18*0,065> poz.19*0,03 | m3 m3 | 19,715 12,699
|  |  |  | RAZEM | 32.414
21 d.1.1 | D-01.02.04 | Wywiezienie gruzu asfaltobetonowego z terenu rozbiórki przy mechanicznym załadowaniu i wyładowaniu samochodem samowyładowczym na odległość 10km. Wywóz materiałów betonowych wraz z kosztami składowania, utylizacji i obsługą BDO. <gruz asfaltobetonowy z rozbiórki naw. chodników>poz.11*0,04 <gruz asfaltobetonowy z rozbiórki naw. jezdni>poz.12*0,06 | m3 m3 | 16,786 61,485
|  |  |  | RAZEM | 78.271
22 d.1.1 | D-01.02.04 | Wywiezienie gruzu betonowego z terenu rozbiórki przy mechanicznym załado- waniu i wyładowaniu samochodem samowyładowczym na odległość 10 km. Wywóz materiałów betonowych wraz z kosztami składowania, utylizacji i obsłu- gą BDO. <gruz betonowy z rozbiórki podbudowy jezdni ul. Śląskiej i nawierzchni zatok postojowych>poz.13*0,30 <gruz betonowy z rozbiórki podbudowy betonowej chodników>poz.14*0,15 <gruz betonowy z rozbiórki nawierzchni z kostki betonowej>poz.15*0,08 <gruz betonowy z rozbiórki nawierzchni z płyt chodnikowych>poz.16*0,07 13,649 <{gruz betonowy z rozbiórki krawężników betonowych}poz.18*0,15* 0,30> <gruz betonowy z rozbiórki obrzeży chodnikowych, betonowych>poz.19*0,08* 0,30 32,414 <{gruz betonowy z rozbiórki ław betonowych z oporem}poz.20> | m3 m3 m3 m3 m3 m3 m3 m3 | 455,730 59,505 2,912 5,950 13,649 10,159 32,414
|  |  |  | RAZEM | 580.319
1.2 | 45111200-0 | Zasadnicze roboty ziemne
23 d.1.2 | D-02.01.01 | Roboty ziemne wykonywane koparkami podsiębiernymi o poj. łyżki 0,60 m3 w gruncie kat. III z transportem urobku samochodami samowyładowczymi na od- ległość do 10 km (95% robót wykonywanych sposobem mechanicznym). Kory- towanie pod konstrukcję jezdni elementów układu drogowego. <korytowanie pod konstrukcje jezdni ul. Śląskiej o naw. bitumicznej>977,10* 0,30 <korytowanie pod konstrukcje zatok postojowych po rozbiórka istn. stanowisk postojowych>376,10*0,35 <korytowanie pod konstrukcje pozostałych zatok postojowych>73,50*0,65 <korytowanie pod konstrukcje chodników>526,40*0,20 A (obliczenia pomocnicze) poz.A*0,95 <UWAGA: Zakładana wielkość robót ziemnych uwzględnia korektę miąższości robót wynikającą z planowanych rozbiórek nawierzchni i podbudów istn. ele- mentów układu drogowego> | m3 m3 | 293,130 131,635 47,775 105,280 ======== 577,820 548,929
|  |  |  | RAZEM | 548.929
24 d.1.2 | D-02.01.01 | Ręczne roboty ziemne z transportem urobku samochodami samowyładowczy- mi na odległość do 10 km (kat. gruntu III) (5% robót wykonywanych sposobem mechanicznym). Korytowanie pod konstrukcję jezdni elementów układu drogo- wego przy zbliżeniach do technicznych sieci zagospodarowania terenu. <całkowita objętość robót ziemnych zgodnie z pozycją 26 kosztorysu>577,82 A (obliczenia pomocnicze) | m3 | 577,820 ======== 577,820
|  | poz.A*0,05 | m3 | 28.891
|  |  |  | RAZEM | 28.891
25 d.1.2 | D-04.01.01 | Mechaniczne profilowanie i zagęszczenie podłoża pod warstwy konstrukcyjne nawierzchni w gruncie kat. I-IV <podłoże pod konstrukcje jezdni ul. Śląskiej o naw. bitumicznej>977,10 <podłoże pod konstrukcje zatok postojowych>376,10+73,50 <podłoże pod konstrukcje chodników>526,40 | m2 m2 m2 | 977,10 449,60 526,40
|  |  |  | RAZEM | 1953.1
1.3 | 45233320-8 | Warstwy konstrukcyjne jezdni elementów pasa drogowego ul. Łowickiej
26 d.1.3 | D-02.03.01 | Warstwy mrozoochronne z piasku w korycie lub na całej szerokości drogi, wy- konanie i zagęszczanie mechaniczne - grubość warstwy po zagęszczeniu 10 cm <w-wa mrozoochronna w ciągach pieszych i chodnikach>526,40 | m2 m2 | 526.4
|  |  |  | RAZEM | 526.4
27 d.1.3 | D-02.03.01 | Warstwy mrozoochronne z piasku w korycie lub na całej szerokości drogi, wy- konanie i zagęszczanie mechaniczne - grubość warstwy po zagęszczeniu 15 cm <jezdnia ul. Łowickiej o naw. bitumicznej>977,10 <jezdnia zatok postojowych>449,60 | m2 m2 m2 | 977,10 449,60
|  |  |  | RAZEM | 1426.7
28 d.1.3 | D-04.05.01 | Podbudowa pomocnicza, stabilizacja towarowa (cementowa) C0,4/0,5 <2MPa - grubość warstwy po zagęszczeniu 12 cm <jezdnia ul. Łowickiej o naw. bitumicznej>977,10 <jezdnia zatok postojowych>449,60 | m2 m2 m2 | 977,10 449,60
|  |  |  | RAZEM | 1426.7
29 d.1.3 | D-04.04.02 | Podbudowa z kruszywa łamanego - warstwa górna o grubości po zagęszcze- niu 10 cm <podbudowa zasadnicza chodników i ciągów pieszych o nawierzchni z kostki betonowej>526,40 <podbudowa zasadnicza dróg dla rowerów>49,95 | m2 m2 m2 | 526,40 49,95
|  |  |  | RAZEM | 576.35
30 d.1.3 | D-04.04.02 | Podbudowa z kruszywa łamanego - warstwa górna o grubości po zagęszcze- niu 20 cm <podbudowa zasadnicza jezdni ul. Śląskiej o naw. bitumicznej>977,10 | m2 m2 | 977.1
|  |  |  | RAZEM | 977.1
31 d.1.3 | D-04.04.02 | Podbudowa z kruszywa łamanego - warstwa górna o grubości po zagęszcze- niu 25 cm <podbudowa zasadnicza jezdni zatok postojowych>449,60 | m2 m2 | 449.6
|  |  |  | RAZEM | 449.6
1.4 | 45233120-6 | Elementy galanterii betonowej
32 d.1.4 | D-08.03.01 | Obrzeża betonowe o wymiarach 30x8 cm na podsypce piaskowej z wypełnie- niem spoin zaprawą cementową 375,60 | m m | 375.6
|  |  |  | RAZEM | 375.6
33 d.1.4 | D-08.01.01 | Krawężniki betonowe wystające o wymiarach 15x30 cm na podsypce cemen- towo-piaskowej (w tym krawężniki drogowe zatopione) 347,10 | m m | 347.1
|  |  |  | RAZEM | 347.1
34 d.1.4 | D-08.01.01 | Krawężniki betonowe najazdowe o wymiarach 15x22 cm na podsypce cemen- towo-piaskowej 94,90 | m m | 94.9
|  |  |  | RAZEM | 94.9
35 d.1.4 | D-08.03.01 / D-08.01.01 | Ławy betonowe z oporem pod krawężniki, obrzeża i ścieki przykrawężnikowe <obrzeża chodnikowe>poz.32*0,043 <krawężniki drogowe 15x30 cm>poz.33*0,0825 <krawężniki najazdowe 15x22 cm>poz.34*0,0765 | m3 m3 m3 | 16,15 28,64 7,26
|  |  |  | RAZEM | 52.05
1.5 | 45233226-9 | Nawierzchnie
36 d.1.5 | D-04.03.01 | Skropienie podbudowy zasadniczej kationową elmulsją szybkorozpodową w ilości afaltu pozostałego 0,5-0,7 kg/m2 <jezdnia ul. Śląskiej>977,10 <jezdnia drogi dla rowerów - odbudowa>49,95 | m2 m2 m2 | 977,10 49,95
|  |  |  | RAZEM | 1027.05
37 d.1.5 | D-05.03.05A | Nawierzchnia z mieszanek mineralno-bitumicznych grysowych - warstwa wią- żąca asfaltowa - grubość po zagęszczeniu 8 cm <jezdnia ul. Śląskiej>977,10 | m2 m2 | 977.1
|  |  |  | RAZEM | 977.1
38 d.1.5 | D-05.03.05A | Nawierzchnia z mieszanek mineralno-bitumicznych grysowych - warstwa wią- żąca asfaltowa - grubość po zagęszczeniu 4 cm <jezdnia drogi dla rowerów - odbudowa>49,95 | m2 m2 | 49.95
|  |  |  | RAZEM | 49.95
39 d.1.5 | D-04.03.01 | Skropienie warstwy wiążącej kationową elmulsją szybkorozpodową w ilości afaltu pozostałego 0,1-0,3 kg/m2 <jezdnia ul. Łowickiej>977,10 <jezdnia drogi dla rowerów - odbudowa>49,95 | m2 m2 m2 | 977,10 49,95
|  |  |  | RAZEM | 1027.05
40 d.1.5 | D-05.03.13 | Nawierzchnia z mieszanek mineralno-bitumicznych grysowych - warstwa ście- ralna asfaltowa - grubość po zagęszczeniu 4 cm <jezdnia ul. Śląskiej z SMA11>977,10 | m2 m2 | 977.1
|  |  |  | RAZEM | 977.1
41 d.1.5 | D-05.03.13 | Nawierzchnia z mieszanek mineralno-bitumicznych grysowych - warstwa ście- ralna asfaltowa - grubość po zagęszczeniu 4 cm <jezdnia drogi dla rowerów - odbudowa>49,95 | m2 m2 | 49.95
|  |  |  | RAZEM | 49.95
42 d.1.5 | D-05.03.23 | Nawierzchnie z kostki brukowej betonowej (kolor szary) grubość 8 cm na pod- sypce cementowo-piaskowej <jezdnia zatok postojowych>449,60-17,00 | m2 m2 | 432.6
|  |  |  | RAZEM | 432.6
43 d.1.5 | D-05.03.23 | Nawierzchnie z kostki brukowej betonowej (kolor grafit) grubość 8 cm na pod- sypce cementowo-piaskowej <jezdnia zatok postojowych - konstrukcyjne wydzielenie stanowisk postojo- wych>34*5,0*0,10 | m2 m2 | 17
|  |  |  | RAZEM | 17
44 d.1.5 | D-05.03.23 | Nawierzchnie z kostki brukowej betonowej (kolor: szary) grubość 8 cm na pod- sypce cementowo-piaskowej <chodniki i ciągi piesze>519,40 | m2 m2 | 519.4
|  |  |  | RAZEM | 519.4
45 d.1.5 | D-05.03.23 | Nawierzchnie z kostki brukowej betonowej "STOP" grubość 8 cm na podsypce cementowo-piaskowej <dojścia do przejść dla pieszych>7,10 | m2 m2 | 7.1
|  |  |  | RAZEM | 7.1
46 d.1.5 | D-05.03.23 | Remont cząstkowy nawierzchni z kostki betonowej o wysokości 8 cm na pod- sypce cementowo-piaskowej z wypełnieniem spoin zaprawą cementową - <odbudowa istniejących chodników, ciągów pieszych i utwardzeń na połącze- niu projektowanych i istniejących elementów układu drogowego>56,40 | m2 m2 | 56.4
|  |  |  | RAZEM | 56.4
47 d.1.5 | D-05.03.13 | Remont cząstkowy nawierzchni bitumicznej mieszanką mineralno-asfaltową <odbudowa istniejących chodników, ciągów pieszych i utwardzeń na połącze- niu projektowanych i istniejących elementów układu drogowego>5,65 | t t | 5.65
|  |  |  | RAZEM | 5.65
1.6 | 45113000-2 | Zieleń przyuliczna
48 d.1.6 | D-09.01.01 | Oczyszczenie terenu z resztek budowlanych, gruzu i śmieci - wywiezienie za- nieczyszczeń samochodami na odległość do 5.0 km. Oczyszczenie 50% tere- nu planowanej zieleni przyulicznej. 1091,26*0,05*0,50 | m3 m3 | 27.282
|  |  |  | RAZEM | 27.282
49 d.1.6 | D-09.01.01 | Rozścielenie ziemi urodzajnej domieszką piasku (w ilości do 20% objętości ziemi urodzajnej) ręczne z transportem taczkami na terenie płaskim 1091,26*0,15 | m3 m3 | 163.689
|  |  |  | RAZEM | 163.689
50 d.1.6 | D-M-00.00.00 | Zakup i dostawa na plac budowy ziemi urodzajnej poz.49 | m3 m3 | 163.689
|  |  |  | RAZEM | 163.689
51 d.1.6 | D-M-00.00.00 | Zakup i dostawa na plac budowy gruntu niespoitego (piasek średni) poz.49*0,20 | m3 m3 | 32.738
|  |  |  | RAZEM | 32.738
52 d.1.6 | D-09.01.01 | Wykonanie trawników dywanowych siewem na gruncie kat. I-II bez nawożenia 1091,26 | m2 m2 | 1091.26
|  |  |  | RAZEM | 1091.26
53 d.1.6 | D-09.01.01 | Sadzenie krzewów żywopłotowych w rowach o szerokości ponad 45 cm w gruncie kat. III z całkowitą zaprawą rowów 23 | szt. szt. | 23.2
|  |  |  | RAZEM | 23.2
54 d.1.6 | D-M-00.00.00 | Cięcia techniczne istniejących drzew - zapewnienie skrajni poziomej i pionowej projektowanych elementów pasa drgowego ul. Łowickiej wraz z zebraniem i odwiezieniem pozyskanych gałęzi poza plac budowy (transport do 10 km) 25 | kpl. kpl. | 25
|  |  |  | RAZEM | 25
1.7 | 45232000-2 | Roboty na doziemnych sieciach uzbrojenia terenu
55 d.1.7 | D-M-00.00.00 | Regulacja pionowa studzienek dla włazów kanałowych 12 | szt. szt. | 12
|  |  |  | RAZEM | 12
56 d.1.7 | D-M-00.00.00 | Regulacja pionowa studzienek dla zaworów wodociągowych i gazowych <zawory sieci wodociągowej>10 <zawory sieci gazowej>10 | szt. szt. szt. | 10,000 10,000
|  |  |  | RAZEM | 20
1.8 |  | Elementy stałej organizacji ruchu
57 d.1.8 | D-07.01.01 | Mechaniczne usuwanie oznakowania poziomego metodą waterblasting 11,50 | m2 | 11.5
|  |  |  | RAZEM | 11.5
58 d.1.8 | D-01.02.04 | Demontaż istniejącego oznakowania pionowego (tarcza + konstrukcja wspor- cza) i montaż zestawu w nowej lokalizacji 2 | kpl. kpl. | 2
|  |  |  | RAZEM | 2
59 d.1.8 | D-01.02.04 | Demontaż słupków do znaków drogowych z rur stalowych o śr. 70 mm 6 | szt. szt. | 6
|  |  |  | RAZEM | 6
60 d.1.8 | D-01.02.04 | Zdejmowanie tablic znaków drogowych zakazu, nakazu, ostrzegawczych, in- formacyjnych 14 | szt. szt. | 14
|  |  |  | RAZEM | 14
61 d.1.8 | D-01.02.04 | Przymocowanie tablic znaków drogowych zakazu, nakazu, ostrzegawczych, in- formacyjnych o powierzchni do 0.3 m2 <znaki B, gr. "M">1 <znaki D, gr. "M">1 <tabliczki typu T, gr. wielkości różne>1 | szt. szt. szt. | 1 1 1
|  |  |  | RAZEM | 3
62 d.1.8 | D-01.02.04 | Słupki do znaków drogowych z rur stalowych o śr. 70 mm 1 | szt. szt. | 1
|  |  |  | RAZEM | 1
63 d.1.8 | D-07.01.01 | Oznakowanie poziome nawierzchni bitumicznych - na zimno, za pomocą mas chemoutwardzalnych grubowarstwowe wykonywane sprzętem ręcznym - sym- bole <znaki poziome P-24>2*0,76 <znaki poziome P-23>2*0,662 | m2 m2 m2 | 1,52 1,32
|  |  |  | RAZEM | 2.844
64 d.1.8 | D-07.01.01 | Ręczne malowanie linii segregacyjnych i krawędziowych ciągłych na jezdni far- bą chlorokauczukową <linia P-7b>23,20*0,24 | m2 m2 | 5.568
|  |  |  | RAZEM | 5.568
65 d.1.8 | D-07.01.01 | Mechaniczne malowanie linii na skrzyżowaniach i przejściach dla pieszych far- bą chlorokauczukową <malowanie powierzchni stanowisk dla niepełnosprawnych, kolor: niebieski> 37,80 | m2 m2 | 37.8
|  |  |  | RAZEM | 37.8
2 | 45231000-5 | Roboty branży sanitarnej
2.1 | 45231300-8 | Kanalizacja deszczowa - odcinek S1-S3-S5 wraz z przyłączami i przykanalikami
2.1.1 | 45113000-2 | Roboty przygotowawcze
66 d.2. 1.1 | D-01.01.01 | Roboty geodezyjne, pozostałe - tyczenie obiektów linowych w zakresie sieci kanalizacji deszczowej 1 | kpl. kpl. | 1
|  |  |  | RAZEM | 1
2.1.2 | 45111200-0 | Roboty ziemne
67 d.2. 1.2 | D-02.01.01 / IS.00.00 | Wykopy oraz przekopy wykonywane koparkami podsiębiernymi 0.25 m3 na odkład w gruncie kat. III - 95% robót wykonanych mechanicznie <wykop pod kolektor deszczowy DN500>111,35*1,80 <wykop pod przyłącza i przykanaliki deszczowe DN200>24,94*2,0+1,85*1,80+ 40,04*1,70+16,61*1,60+24,06*1,40 <wykop pod studzienki ispekcyjne DN630>2,65*1,80*6 <wykop pod studnie deszczowe DN1000>4,84*1,80*2+4,84*2,3*2 <wykop pod studnie deszczowe DN1200 z osadnikiem>6,25*2,8*1 <wykop pod studzienki wpustów deszczowych DN 500 z osadnikiem>2,25* 1,80*11 A (obliczenia pomocnicze) poz.A*0,95 UWAGA: Wszelkie roboty rozbiórkowe w zakresie istniejących nawierzchni układu drogowego ul. Śląskiej zostały uwzględnione w branży drogowej, a głę- bokości wykopu pod elementy sieci kanalizacji deszczowej zostały pomniej- szone o miąższość warstw konstrukcji elementów układu jw. | m3 m3 | 200,430 181,538 28,620 39,688 17,500 44,550 ======== 512,326 486,710
|  |  |  | RAZEM | 486.71
68 d.2. 1.2 | D-02.01.01 / IS.00.00 | Wykopy liniowe o ścianach pionowych szerokości 0.8-1.5 m pod fundamenty, rurociągi, kolektory w gruntach suchych z wydobyciem urobku łopatą lub wy- ciągiem ręcznym kat. III-IV; głębokość do 3.0 m - 5% robót wykonanych ręcz- nie <całkowita objętość robót ziemnych zgodnie z poz.1>512,326 A (suma częściowa) 70,239 <poz.A*0,05> | m3 m3 m3 m3 | 512,326 --------------- 512,326 70,239
|  |  |  | RAZEM | 582.565
69 d.2. 1.2 | IS.00.00 | Pełne umocnienie pionowych ścian wykopów liniowych o głębokości do 3.0 m palami szalunkowymi (wypraskami) w gruntach suchych kat. III-IV wraz z roz- biórką <umocnienie ścian wykopów pod kolektor deszczowy DN500>2*(111,35*1,80) <umocnienie ścian wykopów pod przyłącza i przykanaliki deszczowe DN200> 2*(24,94*2,0+1,85*1,80+40,04*1,70+16,61*1,60+24,06+1,40) <umocnienie ścian wykopów pod studzienki inspekcyjne DN630>6*(4*1,63* 1,80) <umocnienie ścian wykopów pod studnie deszczowe DN1000>2*(4*2,20*1,80) +2*(4*2,20*2,30) <umocnienie ścian wykopów pod studnie deszczowe DN1200>1*(4*2,50*2,80) <umocnienie ścian wykopów pod studzienki wpustów deszczowych DN500 z osadnikiem>11*(4*1,50*1,80) | m2 m2 m2 m2 m2 m2 | 400,860 346,628 70,416 72,160 28,000 118,800
|  |  |  | RAZEM | 1036.864
70 d.2. 1.2 | D-01.02.03 | Rozbiórki istniejących kanałów deszczowych (materiał różny: PVC/ beton) wraz z kosztami składowania na placu budowy <kanały / przykanaliki deszczowe DN160-DN200>90,60 <kanał deszczowy DN300-DN400>78,80 | m m m | 90,60 78,80
|  |  |  | RAZEM | 169.4
71 d.2. 1.2 | D-01.02.03 | Rozbiórki istniejących elementów sieci kd - studnie i studzienki wpustów de- szczowych wraz z kosztami składowania na placu budowy <studnie betonowe, rewizyjne DN1000-DN1200 o wysokości do 2,5 m>4 <studzienki betonowe wpustów deszczowych DN 500 o wysokości do 1,5 m>5 | kpl. kpl. kpl. | 4 5
|  |  |  | RAZEM | 9
72 d.2. 1.2 | IS.00.00 | Obsypki z kruszyw naturalnych dowiezionych - podsypka gr. 15 cm i obsypka do 30 cm nad klucz kolektora DN500 / przyłącza-przykanalika DN200 <przyłącza / przykanaliki DN200>107,40*0,18+107,40*0,57 <kanał deszczowy DN500>111,35*0,225+111,35*1,008 | m3 m3 m3 | 80,550 137,295
|  |  |  | RAZEM | 217.845
73 d.2. 1.2 | IS.00.00 | Obsypki z kruszyw naturalnych dowiezionych - obsypka studni rewizyjnych, studzienek inspekcyjnych oraz studzienek wpustów ulicznych <studzienki wpustów deszczowych DN500 z osadnikiem>11*(2,05*1,50) <studzienki inspekcyjne DN630>6*(2,35*1,50) <studnie rewizyjne DN1000>2*(3,71*1,50)+2*(3,71*2,0) <studnie rewizyjne DN1200>1*(4,48*2,0) UWAGA: Obsypki elementów sieci kanalizacji deszczowej wykonać do stropu warstw konstrukcyjnych nowoprojektowanego układu drogowego w pełnej wy- mianie gruntu, nadamiar urobku do wywiezienia poza plac budowy i utylizacji (kalkulacja wg. odrębnej pozycji) | m3 m3 m3 m3 | 33,825 21,150 25,970 8,960
|  |  |  | RAZEM | 89.905
74 d.2. 1.2 | IS.00.00 | Zasypywanie wykopów liniowych o ścianach pionowych głębokości do 1.5 m i szerokości 1.6-2.5 m; kat. gr. III-IV. <zasypanie wykopów pod liniowe elementy sieci kanalizacji deszczowej kru- szywem naturalnym z dowozu>512,326-poz.72-poz.73 UWAGA: Obsypki liniowych elementów sieci kanalizacji deszczowej wykonać do stropu warstw konstrukcyjnych nowoprojektowanego układu drogowego w pełnej wymianie gruntu, nadamiar urobku do wywiezienia poza plac budowy i utylizacji (kalkulacja wg. odrębnej pozycji), | m3 m3 | 204.576
|  |  |  | RAZEM | 204.576
75 d.2. 1.2 | D-M.00.00.00 | Zakup i dostawa na plac budowy kruszyw naturalnych do zasypki elementów kanalizacji deszczowej poz.74 | m3 m3 | 204.576
|  |  |  | RAZEM | 204.576
76 d.2. 1.2 | IS.00.00 | Zagęszczenie nasypów ubijakami mechanicznymi; grunty spoiste kat. III-IV - wskaźnik zagęszczenia gruntu Js=0.98 <podsypki i obsypki z kruszyw naturalnych z dowozu>poz.72+poz.73 <zasypka z kruszyw naturalnych z dowozu>poz.74 | m3 m3 m3 | 307,75 204,58
|  |  |  | RAZEM | 512.33
77 d.2. 1.2 | D-01.02.03 | Roboty ziemne wykonywane koparkami podsiębiernymi o poj. łyżki 0,60 m3 w gruncie kat. III z transportem urobku samochodami samowyładowczymi na od- ległość do 10 km <załadunek i wywóz nadmiaru gruntu z robót ziemnych>512,326-poz.72-poz. 73 | m3 m3 | 204.576
|  |  |  | RAZEM | 204.576
78 d.2. 1.2 | D-01.02.03 | Wywiezienie gruzu z terenu rozbiórki przy mechanicznym załadowaniu i wyła- dowaniu samochodem samowyładowczym na odległość 10 km <kanały deszczowe, betonowe DN200-DN300>90,60*0,049+78,80*0,0814 <studnie deszczowe DN1000>4*(2,0*0,6362) <studzienki wpustów deszczowych DN500>5*(1,50*0,1253) A (obliczenia pomocnicze) poz.A*1,075 UWAGA: Wszystkie przykanaliki i przewody o śr. poniżej 200 mm zakwalifiko- wano do grupy materiałowej PVC, które po demontazu należy poddać odpo- wiedniej utylizacji bez konieczności stosowania mechaniczego kruszenia oraz przeładunku | m3 m3 | 10,854 5,090 0,940 ======== 16,884 18,150
|  |  |  | RAZEM | 18.15
2.1.3 | 45231300-8 | Roboty montażowe - kolektor deszczowy
79 d.2. 1.3 | IS.00.00 | Studnie rewizyjne z kręgów betonowych o śr. 1000 mm w gotowym wykopie o głębokości do 3m 4 | stud. stud. | 4
|  |  |  | RAZEM | 4
80 d.2. 1.3 | IS.00.00 | Studnie rewizyjne z kręgów betonowych o śr. 1200 mm w gotowym wykopie o głębokości do 3m 1 | stud. stud. | 1
|  |  |  | RAZEM | 1
81 d.2. 1.3 | IS.00.00 | Studzienki kanalizacyjne systemowe DN630 mm 6 | szt. szt. | 6
|  |  |  | RAZEM | 6
82 d.2. 1.3 | IS.00.00 | Studzienki ściekowe uliczne betonowe o śr. 500 mm z osadnikiem bez syfonu 11 | szt. szt. | 11
|  |  |  | RAZEM | 11
83 d.2. 1.3 | IS.00.00 | Kanały z rur PVC łączonych na wcisk o śr. zewn. 500 mm 111,35 | m m | 111.35
|  |  |  | RAZEM | 111.35
84 d.2. 1.3 | IS.00.00 | Kanały z rur PVC łączonych na wcisk o śr. zewn. 200 mm (przykanaliki i przy- łącza deszczowe) 107,40 | m m | 107.4
|  |  |  | RAZEM | 107.4
85 d.2. 1.3 | IS.00.00 | Montaż kanałów i przykanalików na złącze siodłowe DN200/500 6 | szt szt | 6
|  |  |  | RAZEM | 6
86 d.2. 1.3 | IS.00.00 | Montaż kanałów i przykanalików na złącze siodłowe DN200/400 1 | szt szt | 1
|  |  |  | RAZEM | 1
87 d.2. 1.3 | IS.00.00 | Montaż kanałów i przykanalików na złącze siodłowe DN200/315 1 | szt szt | 1
|  |  |  | RAZEM | 1
88 d.2. 1.3 | IS.00.00 | Montaż pozostałych kształtek systemowych - średnice z zakresu DN200- DN315 2*6 | szt szt | 12
|  |  |  | RAZEM | 12
89 d.2. 1.3 | IS.00.00 | Przyłącza istniejących wylotów kanalizacja deszczowej do nowych studni DN1000 (króćce, kształtki, drobne roboty betonowe) 2 | kpl. kpl. | 2
|  |  |  | RAZEM | 2
90 d.2. 1.3 | IS.00.00 | Próba wodna szczelności kanałów rurowych o śr.nominalnej 200 mm 6+11 | odc. -1 prób. odc. -1 prób. | 17
|  |  |  | RAZEM | 17
91 d.2. 1.3 | IS.00.00 | Próba wodna szczelności kanałów rurowych o śr.nominalnej 500 mm 2 | odc. -1 prób. odc. -1 prób. | 2
|  |  |  | RAZEM | 2
2.1.4 | 45231300-8 | Pozostałe roboty na kanałach deszczowych
92 d.2. 1.4 | IS.00.00 | Montaż konstrukcji podwieszeń kabli energetycznych i telekomunikacyjnych ty- pu lekkiego o rozpiętości elementu 4.0 m 8 | kpl. kpl. | 8
|  |  |  | RAZEM | 8
93 d.2. 1.4 | IS.00.00 | Demontaż konstrukcji podwieszeń kabli energetycznych i telekomunikacyjnych typu lekkiego o rozpiętości elementu 4.0 m poz.92 | kpl. kpl. | 8
|  |  |  | RAZEM | 8
94 d.2. 1.4 | IS.00.00 | Montaż konstrukcji podwieszeń rurociągów i kanałów o rozpiętości elementu 4. 0 m 7 | kpl. kpl. | 7
|  |  |  | RAZEM | 7
95 d.2. 1.4 | IS.00.00 | Demontaż konstrukcji podwieszeń rurociągów i kanałów o rozpiętości elemen- tu 4.0 m poz.94 | kpl. kpl. | 7
|  |  |  | RAZEM | 7
3 |  | Roboty branży elektrycznej
96 d.3 | IE.00.00 | Demontaż słupów oświetleniowych o masie do 100 kg 6 | szt. szt. | 6
|  |  |  | RAZEM | 6
97 d.3 | IE.00.00 | Demontaż kabli wielożyłowych o masie do 2.0 kg/m układanych w gruncie kat. III-IV 150 | m m | 150
|  |  |  | RAZEM | 150
98 d.3 | IE.00.00 | Kopanie rowów dla kabli w sposób ręczny w gruncie kat. III - 20 % robót wyko- nywanych sposobem ręcznym 2 | m3 m3 | 2
|  |  |  | RAZEM | 2
99 d.3 | IE.00.00 | Kopanie rowów dla kabli w sposób mechaniczny w gruncie kat. III-IV - 80 % ro- bót wykonywanych sposobem mechanicznym 80 | m3 m3 | 80
|  |  |  | RAZEM | 80
100 d.3 | IE.00.00 | Nasypanie warstwy piasku na dnie rowu kablowego o szerokości do 0,6 m 155,20 | m m | 155.2
|  |  |  | RAZEM | 155.2
101 d.3 | IE.00.00 | Zasypywanie rowów dla kabli wykonanych mechanicznie w gruncie kat. III-IV 155,20*0,6*0,65 | m3 m3 | 60.528
|  |  |  | RAZEM | 60.528
102 d.3 | IE.00.00 | Zakup i dostawa gruntu niespoistego do zasypania rowów kablowych 155,20*0,6*0,65 | m3 m3 | 60.528
|  |  |  | RAZEM | 60.528
103 d.3 | IE.00.00 | Ułożenie rur osłonowych z PCW o śr.do 140 mm 186 | m m | 186
|  |  |  | RAZEM | 186
104 d.3 | IE.00.00 | Układanie kabli oświetleniowych YAKXS 4x35mm2 w rurach osłonowych 194 | m m | 194
|  |  |  | RAZEM | 194
105 d.3 | IE.00.00 | Mufy rozgałęźna z tworzyw termokurczliwych przelotowe na kablach energe- tycznych wielożyłowych o przekroju żył do 35 mm2 o izolacji i powłoce z two- rzyw sztucznych w rowach kablowych 1 | szt szt | 1
|  |  |  | RAZEM | 1
106 d.3 | IE.00.00 | Ułożenie rur osłonowych sztywnych, gładkościennych 6,5 | m m | 6.5
|  |  |  | RAZEM | 6.5
107 d.3 | IE.00.00 | Rury ochronne (osłonowe), dwudzielne DN 160, kolor czerwony 15 | m m | 15
|  |  |  | RAZEM | 15
108 d.3 | IE.00.00 | Rury ochronne (osłonowe), dwudzielne DN 110, kolor niebieski 12 | m m | 12
|  |  |  | RAZEM | 12
109 d.3 | IE.00.00 | Znakowanie słupów oświetleniowych 9 | numer numer | 9
|  |  |  | RAZEM | 9
110 d.3 | IE.00.00 | Zabezpieczenie podziemnej części słupów 9*2 | m2 m2 | 18
|  |  |  | RAZEM | 18
111 d.3 | IE.00.00 | Montaż i stawianie słupów oświetleniowych o masie do 100 kg 7 | szt. szt. | 7
|  |  |  | RAZEM | 7
112 d.3 | IE.00.00 | Montaż i stawianie słupów oświetleniowych o masie do 100 kg 2 | szt. szt. | 2
|  |  |  | RAZEM | 2
113 d.3 | IE.00.00 | Montaż opraw typu 1 oświetlenia zewnętrznego na słupie 7 | szt. szt. | 7
|  |  |  | RAZEM | 7
114 d.3 | IE.00.00 | Montaż opraw typu 2 oświetlenia zewnętrznego na słupie 2 | szt. szt. | 2
|  |  |  | RAZEM | 2
115 d.3 | IE.00.00 | Montaż przewodów do opraw oświetleniowych - wciąganie w słupy oświetlenio- we h=5m 2 | kpl. przew. kpl. przew. | 2
|  |  |  | RAZEM | 2
116 d.3 | IE.00.00 | Montaż przewodów do opraw oświetleniowych - wciąganie w słupy oświetlenio- we h=7m 7 | kpl. przew. kpl. przew. | 7
|  |  |  | RAZEM | 7
117 d.3 | IE.00.00 | Montaż złącz słupowych 9 | szt. szt. | 9
|  |  |  | RAZEM | 9
118 d.3 | IE.00.00 | Łączenie przewodów instalacji odgromowej lub przewodów wyrównawczych z bednarki o przekroju do 120 mm2 w wykopie 10 | szt. szt. | 10
|  |  |  | RAZEM | 10
119 d.3 | IE.00.00 | Zarobienie na sucho końca kabla 4-żyłowego o przekroju żył do 50 mm2 na napięcie do 1 kV o izolacji i powłoce z tworzyw sztucznych 12 | szt. szt. | 12
|  |  |  | RAZEM | 12
120 d.3 | IE.00.00 | Sprawdzenie i pomiar 3-fazowego obwodu elektrycznego niskiego napięcia 1 | pomiar pomiar | 1
|  |  |  | RAZEM | 1
121 d.3 | IE.00.00 | Badanie linii kablowej nn - kabel 4-żyłowy 11 | odc. odc. | 11
|  |  |  | RAZEM | 11
122 d.3 | IE.00.00 | Pomiar rezystancji izolacji instalacji elektrycznej - obwód 3-fazowy (pomiar pierwszy) 11 | pomiar pomiar | 11
|  |  |  | RAZEM | 11
123 d.3 | IE.00.00 | Pomiar rezystancji izolacji instalacji elektrycznej - obwód 3-fazowy (każdy na- stępny pomiar) 11 | pomiar pomiar | 11
|  |  |  | RAZEM | 11
124 d.3 | IE.00.00 | Badania i pomiary instalacji uziemiającej (pierwszy pomiar) 2 | szt. szt. | 2
|  |  |  | RAZEM | 2
125 d.3 | IE.00.00 | Badania i pomiary instalacji uziemiającej (każdy następny pomiar) 10 | szt. szt. | 10
|  |  |  | RAZEM | 10
126 d.3 | IE.00.00 | Sprawdzenie samoczynnego wyłączania zasilania (pierwsza próba) 10 | prób. prób. | 10
|  |  |  | RAZEM | 10
127 d.3 | IE.00.00 | Sprawdzenie samoczynnego wyłączania zasilania (następna próba) 10 | prób. prób. | 10
|  |  |  | RAZEM | 10
4 |  | Roboty branży teletechnicznej - kanał technologiczny
128 d.4 | TP.00.00 | Budowa studni kablowych SKO-2g prefabrykowanych rama i pokrywa ciężka wraz z robotami ziemnymi, wywozem urobku, kosztami składowania i pracami towarzyszącymi. 4 | szt szt | 4
|  |  |  | RAZEM | 4
129 d.4 | TP.00.00 | Montaż ele. mechanicznej ochrony przed ingerencją osób nieuprawnionych w istniejących studniach kablowych. Pokrywa zabezpieczająca do studni z kłód- ką systemową. poz.128 | szt. szt. | 4
|  |  |  | RAZEM | 4
130 d.4 | TP.00.00 | Budowa kanalizacji kablowej jednootworowej 1xRO 110 wraz z robotami ziem- nymi, wywozem urobku, kosztami składowania i pracami towarzyszącymi. 50+64+33 2+2+3 | m m m | 147,00 7,00
|  |  |  | RAZEM | 154
131 d.4 | TP.00.00 | Budowa kanalizacji kablowej dwuotworowej 2xROp 160 wraz z robotami ziem- nymi, wywozem urobku, kosztami składowania i pracami towarzyszącymi. 6 | m m | 6
|  |  |  | RAZEM | 6
132 d.4 | TP.00.00 | Budowa rurociągu kablowego RS 40/3,7mm bezpośrednio w ziem, rura ukła- dana we wspólnym wykopie z rurą ochronną RO110 50+64+33 A (obliczenia pomocnicze) poz.A/1000 | km km | 147,000 ======== 147,000 0,147
|  |  |  | RAZEM | 0,147
133 d.4 | TP.00.00 | Budowa mikrokanalizacji bezpośrednio w ziemi - wiązka mikrorur do układania w ziemi 7x10x1, układana we wspólnym wykopie z rurą ochronną RO110 poz.132 | km km | 0,147
|  |  |  | RAZEM | 0,147
134 d.4 | TP.00.00 | Oznakowanie trasy sieci w ziemi taśmą z tworzywa sztucznego. poz.130 poz.131 | m m | 154,00 6,00
|  |  |  | RAZEM | 160
135 d.4 | TP.00.00 | Zaślepienie rury osłonowej śr. 110mm uszczelką wodoszczelną TE110. 3 | szt szt | 3
|  |  |  | RAZEM | 3
136 d.4 | TP.00.00 | Zaślepienie rury osłonowej śr. 160mm uszczelką wodoszczelną TE160. 2 | szt szt | 2
|  |  |  | RAZEM | 2
137 d.4 | TP.00.00 | Zaślepienie rury RS 40/3,7mm. Zaślepka skręcana ZKR40 1<rura w ciągu>*1<ciąg>*2<końce> | szt. szt. | 2
|  |  |  | RAZEM | 2
138 d.4 | TP.00.00 | Montaż zaślepek mikrorurek 10 mm. Zaślepka do pustych mikrorur ZKM10 7<rurek w wiązce>*1<ciąg>*2<końce> | szt. szt. | 14
|  |  |  | RAZEM | 14
139 d.4 | TP.00.00 | Badanie szczelności odcinków kanalizacji wtórnej i rurociągów kablowych o długości do 2 km w kanalizacji śr. rur 40 mm. 1 | odc. odc. | 1
|  |  |  | RAZEM | 1
140 d.4 | TP.00.00 | Badanie szczelności odcinków wiązek mikrorur do 2 km 1 | odc. odc. | 1
|  |  |  | RAZEM | 1
5 |  | BANERY I TABLICE INFORMACYJNE (MONTAŻ PRZED ROZPOCZĘCIEM ROBÓT)
141 d.5 |  | Zakup i montaż tymczasowych banerów o wymiarach min. wraz z konstrukcjami wsporczymi o treści: "Naprawiamy Legnicę dla Was. Przepraszamy za chwilowe utrudnienia." Grafika banerów do uzgodnienia z Zamawiającym. Po zakończeniu inwestycji banery stają się własnością Zamawiającego. | szt.
|  | 2 | szt. | 2
|  |  |  | RAZEM | 2
142 d.5 |  | Zakup i montaż tablicy informującej o dofinansowaniu zadania z Rządowego Funduszu "Polski Ład" | szt.
|  | 2 | szt. | 1
|  |  |  | RAZEM | 1