## Pakowarki
Lok. funk. | Oznaczenie | Zakres remontu | Ilość roboczogodzin | Stawka godzinowa PLN | Koszt usługi remontu PLN | Komentarz
PL1A-60-01PK-290 002 | Sito obrotowe P1S02 | a. Kontrola stanu technicznego sprzęgieł, ew. wymiana gum i szpilek b. Doszczelnienie przekładni, c. Ustawienie napędu d. Wymiana łożysk e. Regeneracja konstrukcji sita,
| Zbiornik przed pakowaczką P1L41 | Kontrola/naprawa/wymiana elementów aeracji zbiornika: paneli aeracyjnych, elementów instalacji pneumatycznej (przewodów, zaworów, itp)
| Zasuwa nożowa pod zbiornikiem | Kontrola/naprawa elementów zasuwy nożowej znajdującej się pod zbiornikiem
| Podawacz celkowy P1L41S1 | a. Demontaż podawaczy z obiektu, b. Regeneracja celek, wyklejenie ubytków materiałem BELZONA c. Montaż na obiekcie d. Wymiana łożysk
| Elewator P1J22 | a. Kontrola wszystkich śrub mocowania kubłów, b. Kontrola stanu technicznego taśmy na całej długości, c. Kontrola złącza, d. Kontrola łożysk bębna napędowego oraz zwrotnego ew. wymiana łożysk, uszczelnień, e. Kontrola sprzęgieł, f. Kontrola okładzin bębnów napędowych, ew. wymiana g. Kontrola bębnów zwrotnych ew. regeneracja h. Regulacja naciągu elewatora
| Pakowaczka P1N02 | a. Remont turbin - Wymiana łożysk - Wymiana uszczelnień b. Wymiana pasków napędu turbin c. Wymiana uszkodzonych elementów podtrzymujących worki „siodeł” d. Kontrola ew. wymiana elementów pneumatyki, e. Remont urządzeń zasypu cementu do worków – wymiana uszczelnień, wymiana płytek zasuw, f. Kontrola łożyska głównego pakowaczki ew. wymiana g. Kontrola ew. wymiana bębnów magazynu worków, h. Wymiana uszkodzonych motoreduktorów, i. Remont urządzeń podawania worków do pakowaczki
| Przenośniki taśmowe od pakowarki: B01, B02, B03, B04, B06, P1U22M1 | 1. Kontrola łożysk bębnów napędowych i zwrotnych 2. Kontrola/Wymiana/klejenie/wykonanie złącza uszkodzonej taśmy 3. Wymiana uszkodzonych bębnów 4. Regeneracja zesypów 5. Regulacja naciągu taśmy
| Zgarniacz taśmowy na obiekcie P1U22S6 | 1. Kontrola/naprawa rolek taśmy, 2. Kontrola/wymiana taśmy zgarniacza 3. Kontrola/naprawa siłownika przestawiającego taśmę zgarniacza 4. Kontrola/naprawa konstrukcji zespołu zgarniacza tasmowego
| Niszczarka worków przy pakow. nr 2 | 1. Kontrola łożysk ew. wymiana 2. Wymiana tarcz niszczących worki 3. Kontrola/naprawa/wymiana elementów prowadzenia bębna sitowego (min rolek) 4. Kontrola/naprawa/wymiana bębna sitowego 5. Kontrola/naprawa konstrukcji niszczarki 6.Kontrola/naprawa przenośnika ślimakoweg B10
| Przenośnik ślimakowy P1J21 | a. Kontrola sprzęgieł ew. wymiana uszkodzonych szpilek oraz gum sprzęgłowych b. Ustawienie napędu przenośników – w razie konieczności c. Kontrola łożysk początkowych i końcowych oraz łożyska środkowego ew. wymiana, d. Regeneracja piór ślimaka e. korekta ustawienia napędów przenośników, f. Usuniecie wycieków z przekładni napędu przenośników
| Instalacja przepadu pod pakowaczką | Kontrola/naprawa/wymiana elementów/przewodów instalacji przepadu pod pakowaczką
PL1A-60-01PK-290 003 | Sito obrotowe P1S03 | a. Kontrola stanu technicznego sprzęgieł, ew. wymiana gum i szpilek b. Doszczelnienie przekładni, c. Ustawienie napędu d. Wymiana łożysk e. Regeneracja konstrukcji sita,
| Zbiornik przed pakowaczką P1L51 | Remont aeracji zbiornika, Modyfikacja aeracji leja zbiornika. Demontaż starej aeracji rurkowej i montaż nowej aeracji panelowej (4 szt. panele - dostarcza GC). Przystosowanie instalacji pneumatycznej do nowych paneli aeracyjnych
| Zasuwa nożowa pod zbiornikiem | Kontrola/naprawa elementów zasuwy nożowej znajdującej się pod zbiornikiem
| Podawacz celkowy P1L51S1 | a. Demontaż podawaczy z obiektu, b. Regeneracja celek, wyklejenie ubytków materiałem BELZONA c. Montaż na obiekcie d. Wymiana łożysk
| Pakowaczka P1N03 | a. Remont turbin - Wymiana łożysk - Wymiana uszczelnień b. Wymiana pasków napędu turbin c. Wymiana uszkodzonych elementów podtrzymujących worki „siodeł” d. Kontrola ew. wymiana elementów pneumatyki, e. Remont urządzeń zasypu cementu do worków – wymiana uszczelnień, wymiana płytek zasuw, f. Kontrola łożyska głównego pakowaczki ew. wymiana g. Kontrola ew. wymiana bębnów magazynu worków, h. Wymiana uszkodzonych motoreduktorów, i. Remont urządzeń podawania worków do pakowaczki
| Przenośnik taśmowy od pakowarki: 411, 412, 414, 415, 416, 417, P1U42M1 | 1. Kontrola łożysk bębnów napędowych i zwrotnych 2. Kontrola/Wymiana uszkodzonych taśm 3. Wymiana uszkodzonych bębnów 4. Regeneracja zesypów 5. Regulacja naciągu taśmy
| Zgarniacz taśmowy na obiekcie P1U42S6 | 1. Kontrola/naprawa rolek taśmy, 2. Kontrola/wymiana taśmy zgarniacza 3. Kontrola/naprawa siłownika przestawiającego taśmę zgarniacza 4. Kontrola/naprawa konstrukcji zespołu zgarniacza tasmowego
| Niszczarka worków przy pakow. nr 3 | 1. Kontrola łożysk ew. wymiana 2. Wymiana tarcz niszczących worki 3. Kontrola/naprawa/wymiana elementów prowadzenia bębna sitowego (min rolek) 4. Kontrola/naprawa/wymiana bębna sitowego 5. Kontrola/naprawa konstrukcji niszczarki 6.Kontrola/naprawa przenośnika ślimakoweg P1J33
| Przenośnik ślimakowy P1J31 | a. Kontrola sprzęgieł ew. wymiana uszkodzonych szpilek oraz gum sprzęgłowych b. Ustawienie napędu przenośników – w razie konieczności c. Kontrola łożysk początkowych i końcowych oraz łożyska środkowego ew. wymiana, d. Regeneracja piór ślimaka e. korekta ustawienia napędów przenośników, f. Usuniecie wycieków z przekładni napędu przenośników
| Elewator P1J32 | a. Kontrola wszystkich śrub mocowania kubłów, b. Kontrola stanu technicznego taśmy na całej długości, c. Kontrola złącza, d. Kontrola łożysk bębna napędowego oraz zwrotnego ew. wymiana łożysk, uszczelnień, e. Kontrola sprzęgieł, f. Kontrola okładzin bębnów napędowych, ew. wymiana g. Kontrola bębnów zwrotnych ew. regeneracja h. Regulacja naciągu elewatorów
PL1A-60-01PK-290 004 | Sito obrotowe P1S04 | a. Kontrola stanu technicznego sprzęgieł, ew. wymiana gum i szpilek b. Doszczelnienie przekładni, c. Ustawienie napędu d. Wymiana łożysk e. Regeneracja konstrukcji sita, f. Kontrola rolek poliuretanowych ew. wymiana
| Zbiornik przed pakowaczką P1L61 | Remont aeracji zbiornika, Modyfikacja aeracji leja zbiornika. Demontaż starej aeracji rurkowej i montaż nowej aeracji panelowej (4 szt. panele - dostarcza GC). Przystosowanie instalacji pneumatycznej do nowych paneli aeracyjnych
| Zasuwa nożowa pod zbiornikiem | Kontrola/naprawa elementów zasuwy nożowej znajdującej się pod zbiornikiem
| Podawacz celkowy P1L61S1 | a. Demontaż podawaczy z obiektu, b. Regeneracja celek, wyklejenie ubytków materiałem BELZONA c. Montaż na obiekcie d. Wymiana łożysk
| Pakowaczka P1N04 | a. Remont turbin - Wymiana łożysk - Wymiana uszczelnień b. Wymiana pasków napędu turbin c. Wymiana uszkodzonych elementów podtrzymujących worki „siodeł” d. Kontrola ew. wymiana elementów pneumatyki, e. Remont urządzeń zasypu cementu do worków – wymiana uszczelnień, wymiana płytek zasuw, f. Kontrola łożyska głównego pakowaczki ew. wymiana g. Kontrola ew. wymiana bębnów magazynu worków, h. Wymiana uszkodzonych motoreduktorów, i. Remont urządzeń podawania worków do pakowaczki
| Przenośniki taśmowe od pakowarki: B01, B02, B03, B04, B06, P1U62M1, P1U62M3 | 1. Kontrola łożysk bębnów napędowych i zwrotnych 2. Kontrola/Wymiana/klejenie/wykonanie złącza uszkodzonej taśmy 3. Wymiana uszkodzonych bębnów 4. Regeneracja zesypów 5. Regulacja naciągu taśmy
| Niszczarka worków przy pakow. nr 4 | 1. Kontrola łożysk ew. wymiana 2. Wymiana tarcz niszczących worki 3. Kontrola/naprawa/wymiana elementów prowadzenia bębna sitowego (min rolek) 4. Kontrola/naprawa/wymiana bębna sitowego 5. Kontrola/naprawa konstrukcji niszczarki 6.Kontrola/naprawa przenośnika ślimakoweg P1J33
| Przenośnik ślimakowy P1J41 | a. Kontrola sprzęgieł ew. wymiana uszkodzonych szpilek oraz gum sprzęgłowych b. Ustawienie napędu przenośników – w razie konieczności c. Kontrola łożysk początkowych i końcowych oraz łożyska środkowego ew. wymiana, d. Regeneracja piór ślimaka e. korekta ustawienia napędów przenośników, f. Usuniecie wycieków z przekładni napędu przenośników
| Elewator P1J42 | a. Kontrola wszystkich śrub mocowania kubłów, b. Kontrola stanu technicznego taśmy na całej długości, c. Kontrola złącza, d. Kontrola łożysk bębna napędowego oraz zwrotnego ew. wymiana łożysk, uszczelnień, e. Kontrola sprzęgieł, f. Kontrola okładzin bębnów napędowych, ew. wymiana g. Kontrola bębnów zwrotnych ew. regeneracja h. Regulacja naciągu elewatorów
PL1A-60-01PK-290 005 | Odbiór cementu z L11 i L12 P1L11S_PK,L12S_PK,P1B12 | a. Demontaż klap, b. Kontrola ew. wymiana uszczelnień oraz wkładów, c. Montaż klap d. kontrola siłowników wymiana uszkodzonych uszczelnień

## Paletyzarki
Lok. funk. | Oznaczenie | Zakres remontu | Ilość roboczogodzin | Stawka godzinowa PLN | Koszt usługi remontu PLN | Komentarz
PL1A-60-01PL-300 001 | Paletyzarka P1N12 | 1. Kontrola wszystkich łożysk uszkodzone wymienić, 2. Wymiana uszkodzonych elementów pneumatycznych 3. Wymiana łańcuchów napędowych 4. Wymiana uszkodzonych motoreduktorów 5. Przenośniki taśmowe a. Wymiana uszkodzonych taśm, b. Wymiana uszkodzonych bębnów napędowych i zwrotnych, c. Wymiana łożysk d. Wymiana uszkodzonych motoreduktorów 6. Przenośniki rolkowe e. Wymiana uszkodzonych rolek, f. Wymiana łożysk g. Wymiana łańcuchów napędowych h. Wymiana uszkodzonych motoreduktorów i. Regeneracja konstrukcji
PL1A-60-01PL-300 002 | Foliarka P1N13 | 1. Kontrola wszystkich łożysk uszkodzone wymienić, 2. Wymiana uszkodzonych elementów pneumatycznych 3. Wymiana łańcuchów napędowych 4. Wymiana uszkodzonych motoreduktorów 5. Przenośniki rolkowe a. Wymiana uszkodzonych rolek, b. Wymiana łożysk c. Wymiana łańcuchów napędowych d. Wymiana uszkodzonych motoreduktorów e. Regeneracja konstrukcji 6. Remont urządzeń zabudowy folii na paletach a. Wymiana uszkodzonych „łapaczy folii”
PL1A-60-01PL-300 003 | Paletyzarka P1N22 | 1. Kontrola wszystkich łożysk uszkodzone wymienić, 2. Wymiana uszkodzonych elementów pneumatycznych 3. Wymiana łańcuchów napędowych 4. Wymiana uszkodzonych motoreduktorów 5. Przenośniki taśmowe a. Wymiana uszkodzonych taśm, b. Wymiana uszkodzonych bębnów napędowych i zwrotnych, c. Wymiana łożysk d. Wymiana uszkodzonych motoreduktorów 6. Przenośniki rolkowe e. Wymiana uszkodzonych rolek, f. Wymiana łożysk g. Wymiana łańcuchów napędowych h. Wymiana uszkodzonych motoreduktorów i. Regeneracja konstrukcji
PL1A-60-01PL-300 004 | Foliarka P1N23 | 1. Kontrola wszystkich łożysk uszkodzone wymienić, 2. Wymiana uszkodzonych elementów pneumatycznych 3. Wymiana łańcuchów napędowych 4. Wymiana uszkodzonych motoreduktorów 5. Przenośniki rolkowe a. Wymiana uszkodzonych rolek, b. Wymiana łożysk c. Wymiana łańcuchów napędowych d. Wymiana uszkodzonych motoreduktorów e. Regeneracja konstrukcji 6. Remont urządzeń zabudowy folii na paletach a. Wymiana uszkodzonych „łapaczy folii”

## Pozostałe Pakownia
Lok. funk. | Oznaczenie | Zakres remontu | Ilość roboczogodzin | Stawka godzinowa PLN | Koszt usługi remontu PLN | Komentarz
PL1A-60-01PU-260 000 | Zesypy uciągu cementu z silosów nr: 7,1,2,8,3,9 | Remont urządzeń automatycznego układu dozowania cemnetu z silosów. - Uruchominie i uszczelnienie zasów płaskich a nastepnię zamknięcie - na jeden silos 8 szt; - demontaż dozowników celkowych Ibau i Claudius peters - na jeden silos 8 szt; - regeneracja dozowników celkowych Ibau i Claudius Peters; - sprawdzenie sprawności siłowników napędowyych; - montaż sprawdzenie poprawności działnia i szczelności całego uciagu
PL1A-60-01PU-260 000 | Zesypy uciągu cementu z silosów nr: 4,10,5,11,6,12 | Naprawa starych zesypów i zaworów dozujących z nie modernizowanych silosów
PL1A-60-01PU-260 000 | Regeneracja zawieszeń łożysk (panewek) przenosników ślimakowych fi 900 w uciągu cementu linie 1,2,3,4 | a. Wykucie lużnych półek zawieszonych 2 szt na zawiesie b. Wykonanie nowych lub regeneracja części stalowej zalewanej w betonie c. Wspawanie prętów zbrojonych d. Montaż półek, wykonanie szalunku oraz zalanie masą Ceresit CX5 lub CX15 (materiał po stronie wykonawcy) e. Wykonanie pomiarów geodezyjnych ( operaty dołączyć do protokołu odbioru)
PL1A-60-01PU-260 001 | Przenośniki ślimakowe L1U01,U02,U03 | a. Kontrola sprzęgieł ew. wymiana uszkodzonych szpilek oraz gum sprzęgłowych b. Ustawienie napędu przenośników – w razie konieczności c. Kontrola łożysk początkowych i końcowych, d. Wymiana uszkodzonych wstęg oraz zawieszeń łożysk przenośników ślimakowych, e. Pomiary wszystkich czopów i panewek –wymiana nadmiernie zużytych – założyć wymianę 50 % panewek, czopów, f. Pomiary geodezyjne i korekta ustawienia napędów przenośników, g. Usuniecie wycieków z przekładni napędu przenośników h. Uszczelnienie pokryw przenośników i. Uszczelnienie zesypów do silosów j. kucie koryta jeśli zachodzi taka potrzeba k. Wymiana końcowego odcinka koryta L1U23 (stalowego) l. Wymiana poczatkowego fragmentu koryta stalowego L1U23
PL1A-60-01PU-260 002 | Przenośniki ślimakowe L1U11,U12,U13 | a. Kontrola sprzęgieł ew. wymiana uszkodzonych szpilek oraz gum sprzęgłowych b. Ustawienie napędu przenośników – w razie konieczności c. Kontrola łożysk początkowych i końcowych, d. Wymiana uszkodzonych wstęg oraz zawieszeń łożysk przenośników ślimakowych, e. Pomiary wszystkich czopów i panewek –wymiana nadmiernie zużytych – założyć wymianę 50 % panewek, czopów, f. Pomiary geodezyjne i korekta ustawienia napędów przenośników, g. Usuniecie wycieków z przekładni napędu przenośników h. Uszczelnienie pokryw przenośników i. Uszczelnienie zesypów do silosów j. kucie koryta jeśli zachodzi taka potrzeba
PL1A-60-01PU-260 003 | Przenośniki ślimakowe L1U21,U22,U23 | a. Kontrola sprzęgieł ew. wymiana uszkodzonych szpilek oraz gum sprzęgłowych b. Ustawienie napędu przenośników – w razie konieczności c. Kontrola łożysk początkowych i końcowych, d. Wymiana uszkodzonych wstęg oraz zawieszeń łożysk przenośników ślimakowych, e. Pomiary wszystkich czopów i panewek –wymiana nadmiernie zużytych – założyć wymianę 50 % panewek, czopów, f. Pomiary geodezyjne i korekta ustawienia napędów przenośników, g. Usuniecie wycieków z przekładni napędu przenośników h. Uszczelnienie pokryw przenośników i. Uszczelnienie zesypów do silosów j. kucie koryta jeśli zachodzi taka potrzeba
PL1A-60-01PU-260 004 | Przenośniki ślimakowe L1U31,U32,U33 | a. Kontrola sprzęgieł ew. wymiana uszkodzonych szpilek oraz gum sprzęgłowych b. Ustawienie napędu przenośników – w razie konieczności c. Kontrola łożysk początkowych i końcowych, d. Wymiana uszkodzonych wstęg oraz zawieszeń łożysk przenośników ślimakowych, e. Pomiary wszystkich czopów i panewek –wymiana nadmiernie zużytych – założyć wymianę 50 % panewek, czopów, f. Pomiary geodezyjne i korekta ustawienia napędów przenośników, g. Usuniecie wycieków z przekładni napędu przenośników h. Uszczelnienie pokryw przenośników i. Uszczelnienie zesypów do silosów j. kucie koryta jeśli zachodzi taka potrzeba
PL1A-60-01PU-261 001 | Elewator L1U05 | a. Kontrola stanu technicznego taśmy na całej długości, b. Kontrola złącza, dokręcenie śrub, c. Kontrola wszystkich śrub mocowania kubłów, d. Kontrola łożysk bębna napędowego oraz zwrotnego ew. wymiana łożysk, uszczelnień, e. Kontrola okładzin bębna napędowego ew. wymiana f. Kontrola bębna zwrotnego ew. regeneracja przez obrócenie lub wymianę prętów g. Regulacja naciągu i biegu taśmy h. Kontrola sprzęgieł – wymiana elementów elastycznych, i.Usunięcie wycieków oleju z przekładni napędu elewatorów j. Regeneracja przewodów odpylających kopułę elewatora k. Remont przenośnika pneumatycznego - wymiana płótna areacyjnego, - kontrola i uszczelnienie instalacji napowietrzania 1. Remont wentylatora - wymiana wkładu filtracyjnego - kontrola wirnika oraz łożysk ew. wymiana o ile nie jest to wentylator na silniku - kontrola cichobieżności i spokojnej pracy - wyważyć jeśli są nadmierne drgania 2. Kontrola wszystkich klap EBRO, demontaż, wymiana uszkodzonych elementów (regeneracja), ponowny montaż.
| Zawór Z011A Ebro L1U05S5 transport do stan nr 1 i 2 | 1. Demontaż zaworów 2. Sprawdzenie manszet 3. Sprawdzenie stanu dysku 4. Sprawdzenie napędu 5. Sprawdzenie instalacji pneumatyczenj zasilajacej siłownik 6. Przegląd kompensatorów 7. Sprawdzenie dokręcenia połaczeń śrubowych 8. Symiana uszkodzonych elementów po weryfikacji
| Przenośnik ślimakowy L1U34 | a. Kontrola sprzęgieł ew. wymiana uszkodzonych szpilek oraz gum sprzęgłowych b. Ustawienie napędu przenośników – w razie konieczności c. Kontrola łożysk początkowych i końcowych, d. Wymiana uszkodzonych wstęg oraz zawieszeń łożysk przenośników ślimakowych, e. Pomiary wszystkich czopów i panewek –wymiana nadmiernie zużytych – założyć wymianę 50 % panewek, czopów, f. Pomiary geodezyjne i korekta ustawienia napędów przenośników, g. Usuniecie wycieków z przekładni napędu przenośników h. Uszczelnienie pokryw przenośników i. Uszczelnienie zesypów do silosów j. Kucie koryta jeśli zachodzi taka potrzeba
PL1A-60-01PU-261 002 | Elewator L1U15 | a. Kontrola stanu technicznego taśmy na całej długości b. Kontrola złącza, dokręcenie śrub, c. Kontrola wszystkich śrub mocowania kubłów, d. Kontrola łożysk bębna napędowego oraz zwrotnego ew. wymiana łożysk, uszczelnień, e. Kontrola okładzin bębna napędowego ew. wymiana f. Kontrola bębna zwrotnego ew. regeneracja przez obrócenie lub wymianę prętów g. Regulacja naciągu i biegu taśmy h. Kontrola sprzęgieł – wymiana elementów elastycznych, i.Usunięcie wycieków oleju z przekładni napędu elewatorów j. Regeneracja przewodów odpylających kopułę elewatora k. Remont przenośnika pneumatycznego L1U14 - wymiana płótna areacyjnego, - kontrola i uszczelnienie instalacji napowietrzania 1. Remont wentylatora - wymiana wkładu filtracyjnego - kontrola wirnika oraz łożysk ew. wymiana o ile nie jest to wentylator na silniku - kontrola cichobieżności i spokojnej pracy - wyważyć jeśli są nadmierne drgania 2. Kontrola wszystkich klap EBRO, demontaż, wymiana uszkodzonych elementów (regeneracja), ponowny montaż. Wymiana rurociagów odpylania na głowicy elewatora.
| Zawór Z011A Ebro L1U15S4 transport do stan nr 1 i 2 | 1. Demontaż zaworów 2. Sprawdzenie manszet 3. Sprawdzenie stanu dysku 4. Sprawdzenie napędu 5. Sprawdzenie instalacji pneumatyczenj zasilajacej siłownik 6. Przegląd kompensatorów 7. Sprawdzenie dokręcenia połaczeń śrubowych 8. Symiana uszkodzonych elementów po weryfikacji
PL1A-60-01PU-261 003 | Elewator L1U25 | a. Kontrola stanu technicznego taśmy na całej długości, b. Kontrola złącza, dokręcenie śrub, c. Kontrola wszystkich śrub mocowania kubłów, d. Kontrola łożysk bębna napędowego oraz zwrotnego ew. wymiana łożysk, uszczelnień, e. Kontrola okładzin bębna napędowego ew. wymiana f. Kontrola bębna zwrotnego ew. regeneracja przez obrócenie lub wymianę prętów g. Regulacja naciągu i biegu taśmy h. Kontrola sprzęgieł – wymiana elementów elastycznych, i.Usunięcie wycieków oleju z przekładni napędu elewatorów j. Regeneracja przewodów odpylających kopułę elewatora k. Remont przenośnika pneumatycznego - wymiana płótna areacyjnego, - kontrola i uszczelnienie instalacji napowietrzania 1. Remont wentylatora - wymiana wkładu filtracyjnego - kontrola wirnika oraz łożysk ew. wymiana o ile nie jest to wentylator na silniku - kontrola cichobieżności i spokojnej pracy - wyważyć jeśli są nadmierne drgania 2. Kontrola wszystkich klap EBRO, demontaż, wymiana uszkodzonych elementów (regeneracja), ponowny montaż. Wymiana rurociagów odpylania na głowicy elewatora.
PL1A-60-01PU-261 004 | Elewator L1U35 | a. Kontrola stanu technicznego taśmy na całej długości, b. Kontrola złącza, dokręcenie śrub, c. Kontrola wszystkich śrub mocowania kubłów, d. Kontrola łożysk bębna napędowego oraz zwrotnego ew. wymiana łożysk, uszczelnień, e. Kontrola okładzin bębna napędowego ew. wymiana f. Kontrola bębna zwrotnego ew. regeneracja przez obrócenie lub wymianę prętów g. Regulacja naciągu i biegu taśmy h. Kontrola sprzęgieł – wymiana elementów elastycznych, i.Usunięcie wycieków oleju z przekładni napędu elewatorów j. Regeneracja przewodów odpylających kopułę elewatora k. Remont przenośnika pneumatycznego - wymiana płótna areacyjnego, - kontrola i uszczelnienie instalacji napowietrzania 1. Remont wentylatora - wymiana wkładu filtracyjnego - kontrola wirnika oraz łożysk ew. wymiana o ile nie jest to wentylator na silniku - kontrola cichobieżności i spokojnej pracy - wyważyć jeśli są nadmierne drgania 2. Kontrola wszystkich klap EBRO, demontaż, wymiana uszkodzonych elementów (regeneracja), ponowny montaż. Wymiana rurociagów odpylania na głowicy elewatora.
PL1A-60-01PU-261 005 | Przenośniki pneumatyczne L1U26,U37 | 1. Remont areacji rynien i zesypów - Wymiana płótna areacyjnego, - Przedląd rurek aeracyjnych wymiana uszkodzonych - doszczelnienie rynien 2. Remont wentylatora - wymiana wkładu filtracyjnego - kontrola i uszczelnienie instalacji napowietrzania - kontrola wirnika oraz łożysk ew. wymiana o ile nie jest to wentylator na silniku - kontrola cichobieżności i spokojnej pracy - wyważyć jeśli są nadmierne drgania 3. Kontrola instalacji odpylania - zapewnienie szczelności, wymiana przetartych elementów na rurociagu odpylania przenośnika pneumatycznego. 4. Kontrola wszystkich klap EBRO, demontaż, wymiana uszkodzonych wkładów, ponowny montaż. 5. Kontrola celek występujących na instalacji: sprawdzenie łożysk, uszczelnień, wirnika.
PL1A-60-01PU-261 006 | Przenośniki pneumatyczne L1U06,U16,U36 | 1. Remont areacji rynien i zesypów - Wymiana płótna areacyjnego, - Przedląd rurek aeracyjnych wymiana uszkodzonych - doszczelnienie rynien 2. Remont wentylatora - wymiana wkładu filtracyjnego - kontrola i uszczelnienie instalacji napowietrzania - kontrola wirnika oraz łożysk ew. wymiana o ile nie jest to wentylator na silniku - kontrola cichobieżności i spokojnej pracy - wyważyć jeśli są nadmierne drgania 3. Kontrola instalacji odpylania - zapewnienie szczelności, wymiana przetartych elementów na rurociagu odpylania przenośnika pneumatycznego. 4. Kontrola wszystkich klap EBRO, demontaż, wymiana uszkodzonych wkładów, ponowny montaż. 5. Kontrola celek występujących na instalacji: sprawdzenie łożysk, uszczelnień, wirnika.
PL1A-60-01PU-261 007 | Transport cementu - załadunek luz - rynny L1U46,U56,U57 | 1. Remont areacji rynien i zesypów - Wymiana płótna areacyjnego, - Przedląd rurek aeracyjnych wymiana uszkodzonych - doszczelnienie rynien 2. Remont wentylatora - wymiana wkładu filtracyjnego - kontrola i uszczelnienie instalacji napowietrzania - kontrola wirnika oraz łożysk ew. wymiana o ile nie jest to wentylator na silniku - kontrola cichobieżności i spokojnej pracy - wyważyć jeśli są nadmierne drgania 3. Kontrola instalacji odpylania - zapewnienie szczelności, wymiana przetartych elementów na rurociagu odpylania przenośnika pneumatycznego. 4. Kontrola wszystkich klap EBRO, demontaż, wymiana uszkodzonych wkładów, ponowny montaż. 5. Kontrola celek występujących na instalacji: sprawdzenie łożysk, uszczelnień, wirnika.

## Transp.klinkieru
Lok. funk. | Oznaczenie | Zakres remontu | Wykonawca warsztat/firma | Rodzaj remontu | Inspektor | Ilość roboczogodzin | Stawka godzinowa PLN | Koszt usługi remontu PLN | Komentarz
PL1A-60-01TK-191 001 | Przenośniki taśmowe U1U70 | 1.Układ napędowy motoreduktor - przegląd i kontrola sprzęgła, usuwanie wycieków jeśli występują 2. Przegląd i regulacja skrobaków taśmy - wymienić zużyte elementy 3. Przegląd 100% krązników. Wymienić wszystkie zużyte krążniki: górne i dolne oraz rolki kierunkowe. 4. Przegląd 100% wsporników rolek, wymiana lub naprawa uszkodzonych, Dokręcanie kozłow górnych 100%; 5. Wykonać przegląd bębnów: napędowego i zwrotnego (kontrola okładzin, spoin, wałow, kontrola łożysk z pomiarem luzu i osadzenia na wale i obudowie) - przegląd bębnów odciskowych (łożyskowanie, kontrola spoin na bębnach, skrobaków bębnów) - zużyte elementy wymienić, smarowanie węzłów łożyskowych, 6. Oburtowanie przenośnika: - wymiana i regulacja fartuchów gumowych, - przegląd części stalowej oburtowania naprawa miejsc skorodowanych. 7. Doprowadzić do pełnej sprawności układ napinania i regulacji biegu tasmy uszkodzne śruby wykonać i wymienić 8. Taśma - sprawdzenie stanu taśmy i złącza - zużytą / uszkodzoną wymienić - regulacja biegu taśmy 9. Regeneracja zsypów: - przegląd i naprawa przesypu na przenośnik kubełkowy U1U71, - wymiana wytartych okładzin trudnościeralnych z blach napawanych, wymiana blach zewnętrznych na zsypach i obudowie przenośnika. W miejscu przetarć lub skorodowanych wyciąć uzupełnić nową blachą. 10. Przegląd i naprawa oraz mocowania osłon BHP, spawanie w miejscach uszkodzenia osłon, naprawa mocowań 11. Antykorozja: malowanie miejsc naprawianych.
| Elewator U1U71 - wymiana łańcucha | 1. Kompleksowa wymiana łańcucha. Łańcuch dostarczony w 18 segnetach które trzeba scalić 2. Wymiana okładzin bębnów napędowego w 3 segmentach i zwrotnego w dwóch segmentach 3. Demontaż i złomowanie do kontenera GC starych kubłów 4. Transport i montaż nowych kubłów 5. Pomiar tzw wyjsciowy łańcucha z odnotowaniem pomiarów na karcie pomiarowej
| Elewator U1U71 - zakres podstawowy | 1. Przegląd kubełków, ew. wymiana uszkodzonych 2. Przegląd łańcuycha na całej trasie. Oznaczenie pękniętych elementów trzymajacych kubły - wymiana uszkodzonych (pekniętych, wygiętych) Pomiar łańcucha z odnotowaniem pomiarów na karcie pomiarowej. 3. Przegląd okładzin na bębnach napinajacym i napędowym 4. Dokładny przegląd zesypów na dolocie i wylocie z elewatora - regeneracja. Wycięcie bach w miejscu przetarcia i montaż nowych. Wymiana zużytych wykładzin trudnościeralnych na nowe. 5. Kontrola układacza materiału na taśmę U1U72 - wymiana zużytych wykładzin trudnościeralnych 5. Regeneracja szczelin łożysk stacji napinajacej 6. Uszczelnienie włazów inspekcyjnych 7. Przegląd układu napędowego - sprzęgła, wycieki. Przeglad wymiana zużytych elementów elastycznych sprzęgieł, mycie czyszczenie uszczelnienie wycieków.
| Przenośniki taśmowe U1U72 | 1.Układ napędowy motoreduktor - przegląd i kontrola sprzęgła, usuwanie wycieków jeśli występują 2. Przegląd i regulacja skrobaków taśmy - wymienić zużyte elementy 3. Przegląd 100% krązników. Wymienić wszystkie zużyte krążniki: górne i dolne oraz rolki kierunkowe. 4. Przegląd 100% wsporników rolek, wymiana lub naprawa uszkodzonych, Dokręcanie kozłow górnych 100%; 5. Wykonać przegląd bębnów: napędowego i zwrotnego (kontrola okładzin, spoin, wałow, kontrola łożysk z pomiarem luzu i osadzenia na wale i obudowie) - przegląd bębnów odciskowych (łożyskowanie, kontrola spoin na bębnach, skrobaków bębnów) - zużyte elementy wymienić, smarowanie węzłów łożyskowych, 6. Oburtowanie przenośnika: - wymiana i regulacja fartuchów gumowych, - przegląd części stalowej oburtowania naprawa miejsc skorodowanych. 7. Doprowadzić do pełnej sprawności układ napinania i regulacji biegu tasmy uszkodzne śruby wykonać i wymienić 8. Taśma - sprawdzenie stanu taśmy i złącza - zużytą / uszkodzoną wymienić - regulacja biegu taśmy 9. Regeneracja zsypów: - przegląd i naprawa przesypu z przenośnika kubełkowego U1U71, - wymiana wytartych okładzin trudnościeralnych z blach napawanych, wymiana blach zewnętrznych na zsypach i obudowie przenośnika. W miejscu przetarć lub skorodowanych wyciąć uzupełnić nową blachą. 10. Przegląd i naprawa oraz mocowania osłon BHP, spawanie w miejscach uszkodzenia osłon, naprawa mocowań 11. Antykorozja: malowanie miejsc naprawianych. 12 Przeróbka sposobu zabezpieczenia osłon przed łatwym demontażem aby spełniać warunek utrudnionego demontażu. Demontaż musi odbywać się z użyciem narzędzi.
PL1A-60-01TK-191 002 | Zesyp z przenośnika na rękaw załadowczy U1U73 na U1L01 | 1. Zasuwy szpilkowej - wymiana zużytych szpilek 2. Przegląd przesypu. Wymiana uszkodzonych i nieszczelnych elementów zesypu 3. Wymina zużytych wykładzin trudnościeralnych.
| Rękaw załadowczy Aumund U1L01M1 | 1. wymiana linek mechanizmu podnoszenia 2. kontrola i wymiana układaczy lin 3. wykonanie i wymiana rolek prowadzących 4. Kontorla i regeneracja zesypu 5. Kontrola wentulana wymiana mieszka osłonowego
PL1A-60-01TK-191 003 | Kopuła odpyleniowa wraz z układem podnoszenia. U1U74 | Przegląd i wymiana lin, przeglad stanu rolek smarowanie, ocena stanu siłownika - wymiana uszkodzonego Przegląd kompensatorów: odciagów 2 szt oraz mecha rękawa załadunkiowego - wymiana zużytych, kontrola szczelności, montażu opasek zaciskowych, ewentyalna naprawa drobnych dziur; Przegląd osłon BHP - naprawa zauwazonych uszkdzeń

## Załadunek luz wagony
Lok. funk. | Oznaczenie | Zakres remontu | Wykonawca warsztat/firma | Rodzaj remontu | Inspektor | Ilość roboczogodzin | Stawka godzinowa PLN | Koszt usługi remontu PLN | Komentarz
PL1A-60-01ZC-270 001 | Transport cementu do zbiorników P1J01,J02 | 1. Kontrola sprzęgieł ew. wymiana uszkodzonych szpilek oraz gum sprzęgłowych 2. Ustawienie napędu przenośników – w razie konieczności 3. Kontrola łożysk początkowych i końcowych, 4. Wymiana uszkodzonych wstęg oraz zawieszeń łożysk przenośników ślimakowych, 5. Pomiary wszystkich czopów i panewek –wymiana nadmiernie zużytych – założyć wymianę 50 % panewek i czopów, 6. Pomiary geodezyjne i korekta ustawienia napędów przenośników, 7. Usuniecie wycieków z przekładni napędu przenośników 8. Kontrola klap EBRO przy ślimakach i rynnach, 9. Wykonanie zabezpieczenia antykorozyjnego
PL1A-60-01ZC-270 002 | Zbiorniki cementu P1L01,L02,L03 | a. Demontaż klap, b. Kontrola ew. wymiana uszczelnień oraz wkładów, c. Montaż klap d. kontrola siłowników wymiana uszkodzonych uszczelnień e. Przegląd instalacji aeracyjnej: przewodów rurowych, paneli aeracyjnych, wymiana płótna | firma | Średni | UARSZY
| Zawory denne pod zbiornikiem P1L01S1-4 | a. Demontaż klap, b. Kontrola ew. wymiana uszczelnień oraz wkładów, c. Montaż klap d. kontrola siłowników wymiana uszkodzonych uszczelnień
| Zawory denne pod zbiornikiem P1L02S1-4 | a. Demontaż klap, b. Kontrola ew. wymiana uszczelnień oraz wkładów, c. Montaż klap d. kontrola siłowników wymiana uszkodzonych uszczelnień | firma | Średni | UARSZY
| Zawory denne pod zbiornikiem P1L03S1-4 | a. Demontaż klap, b. Kontrola ew. wymiana uszczelnień oraz wkładów, c. Montaż klap d. kontrola siłowników wymiana uszkodzonych uszczelnień | firma | Średni | UARSZY
PL1A-60-01ZC-270 003 | Stanowisko załadunku tor 402 - P1C01 | 1. Remont rękawa załadunku cementu, a. Demontaż rękawów na warsztat b. Regeneracja i wymiana uszkodzonych elementów c. Ponowny montaż rękawów, 2. Remont areacji rynien i zesypów a. Wymiana płótna areacyjnego, b. Doszczelnienie rynien 3. naprawa 4. Remont elementów konstrukcji stalowych punktów załadowczych, wymiana uszkodzonych elementów, kratek podestowych, barierek itp. | firma | Średni | UARSZY
| Podciągarka wagonów tor 402 - P1J05 | 1. Remont stacji napędowej a. Wieża napinająca - sprawdzenie śrub kotwiących, ew. wymiana lub poprawa kotwienia, b. Demontaż i montaż wszystkich kół linowych, c. Naprawa zblocza balastowego, d. Wymiana bębnów napędowych prowadzenia lin, e. Kontrola stanu technicznego liny balastowej ew. wymiana, f. Kontrola ew. wymiana szpilek mocowania płyt bloku balastowego, g. Remont prowadnicy wózka głównego w części garażowej, h. Kontrola stanu technicznego przekładni głównej, doszczelnienie przekładni, 2. Remont toru jezdnego na całej długości przeciągarki a. Kontrola ustawienia wszystkich szyn S-18 w odniesieniu do toru kolejowego ew. wykonanie nowego kotwienia, 3. Naprawa prowadnic ślizgowych liny roboczej a. Wymiana liny głównej podciągarki wagonów b. Wymiana przetartych ślizgów na nowe 4. Zespoły krążnikowi prowadzenia liny roboczej a. Przegląd i regulacja wszystkich wsporników oraz krążników liny roboczej, b. Uzupełnienie brakujących wsporników i krążników oraz wymiana wszystkich krążników na nowe, c. Wyregulowanie całości trasy przeciągarki w odniesieniu do prowadnic i liny roboczej 5. Remont wózka głównego przeciągarki a. Wymiana drążków regulacyjnych mechanizmu zaprzęgającego, b. Wymiana kół jezdnych, rolek prowadzących, c. Naprawa i regulacja wszystkich uszkodzonych i zużyutych podzespołów wózka jezdnego, 6. Remont mechanizmu zwrotnego układu liny roboczej 7. Regeneracja osłon BHP 8. Wszystkie remontowane podzespoły zabezpieczyć antykorozyjnie poprzez pomalowanie 9. Nadzór nad rozruchem przez 72 godziny – wykonanie regulacji
PL1A-60-01ZC-270 004 | Stanowisko załadunku tor 404 - P1C11 | 1. Remont rękawa załadunku cementu, a. Demontaż rękawów na warsztat b. Regeneracja i wymiana uszkodzonych elementów c. Ponowny montaż rękawów, 2. Remont areacji rynien i zesypów a. Wymiana płótna areacyjnego, b. Doszczelnienie rynien 3. naprawa 4. Remont elementów konstrukcji stalowych punktów załadowczych, wymiana uszkodzonych elementów, kratek podestowych, barierek itp.
| Podciągarka wagonów tor 404 - P1J06 | 1. Remont stacji napędowej a. Wieża napinająca - sprawdzenie śrub kotwiących, ew. wymiana lub poprawa kotwienia, b. Demontaż i montaż wszystkich kół linowych, c. Naprawa zblocza balastowego, d. Wymiana bębnów napędowych prowadzenia lin, e. Kontrola stanu technicznego liny balastowej ew. wymiana, f. Kontrola ew. wymiana szpilek mocowania płyt bloku balastowego, g. Remont prowadnicy wózka głównego w części garażowej, h. Kontrola stanu technicznego przekładni głównej, doszczelnienie przekładni, 2. Remont toru jezdnego na całej długości przeciągarki a. Kontrola ustawienia wszystkich szyn S-18 w odniesieniu do toru kolejowego ew. wykonanie nowego kotwienia, 3. Naprawa prowadnic ślizgowych liny roboczej a. Wymiana liny głównej podciągarki wagonów b. Wymiana przetartych ślizgów na nowe 4. Zespoły krążnikowi prowadzenia liny roboczej a. Przegląd i regulacja wszystkich wsporników oraz krążników liny roboczej, b. Uzupełnienie brakujących wsporników i krążników oraz wymiana wszystkich krążników na nowe, c. Wyregulowanie całości trasy przeciągarki w odniesieniu do prowadnic i liny roboczej 5. Remont wózka głównego przeciągarki a. Wymiana drążków regulacyjnych mechanizmu zaprzęgającego, b. Wymiana kół jezdnych, rolek prowadzących, c. Naprawa i regulacja wszystkich uszkodzonych i zużyutych podzespołów wózka jezdnego, 6. Remont mechanizmu zwrotnego układu liny roboczej 7. Regeneracja osłon BHP 8. Wszystkie remontowane podzespoły zabezpieczyć antykorozyjnie poprzez pomalowanie 9. Nadzór nad rozruchem przez 72 godziny – wykonanie regulacji
PL1A-60-01ZC-270 005 | Stanowisko załadunku tor 406 - P1C21 | 1. Remont rękawa załadunku cementu, a. Demontaż rękawów na warsztat b. Regeneracja i wymiana uszkodzonych elementów c. Ponowny montaż rękawów, 2. Remont areacji rynien i zesypów a. Wymiana płótna areacyjnego, b. Doszczelnienie rynien 3. naprawa 4. Remont elementów konstrukcji stalowych punktów załadowczych, wymiana uszkodzonych elementów, kratek podestowych, barierek itp.
| Podciągarka wagonów tor 406 - P1J07 | 1. Remont stacji napędowej a. Wieża napinająca - sprawdzenie śrub kotwiących, ew. wymiana lub poprawa kotwienia, b. Demontaż i montaż wszystkich kół linowych, c. Naprawa zblocza balastowego, d. Wymiana bębnów napędowych prowadzenia lin, e. Kontrola stanu technicznego liny balastowej ew. wymiana, f. Kontrola ew. wymiana szpilek mocowania płyt bloku balastowego, g. Remont prowadnicy wózka głównego w części garażowej, h. Kontrola stanu technicznego przekładni głównej, doszczelnienie przekładni, 2. Remont toru jezdnego na całej długości przeciągarki a. Kontrola ustawienia wszystkich szyn S-18 w odniesieniu do toru kolejowego ew. wykonanie nowego kotwienia, 3. Naprawa prowadnic ślizgowych liny roboczej a. Wymiana liny głównej podciągarki wagonów b. Wymiana przetartych ślizgów na nowe 4. Zespoły krążnikowi prowadzenia liny roboczej a. Przegląd i regulacja wszystkich wsporników oraz krążników liny roboczej, b. Uzupełnienie brakujących wsporników i krążników oraz wymiana wszystkich krążników na nowe, c. Wyregulowanie całości trasy przeciągarki w odniesieniu do prowadnic i liny roboczej 5. Remont wózka głównego przeciągarki a. Wymiana drążków regulacyjnych mechanizmu zaprzęgającego, b. Wymiana kół jezdnych, rolek prowadzących, c. Naprawa i regulacja wszystkich uszkodzonych i zużyutych podzespołów wózka jezdnego, 6. Remont mechanizmu zwrotnego układu liny roboczej 7. Regeneracja osłon BHP 8. Wszystkie remontowane podzespoły zabezpieczyć antykorozyjnie poprzez pomalowanie 9. Nadzór nad rozruchem przez 72 godziny – wykonanie regulacji

## Załadunek luz samochody
Lok. funk. | Oznaczenie | Zakres remontu | Ilość roboczogodzin | Stawka godzinowa PLN | Koszt usługi remontu PLN | Komentarz
PL1A-60-03ZC-275 001 | Klapy wylotowe denne - transport cementu ze zbiorników: P1L11 i L12 do zbiorników: P1L21, L22, 23, P1B03, | 1. Zawory Ebro - sprawdzenie manszet - sprawdzenie stanu dysku - sprawdzenie napędu - sprawdzenie instalacji pneumatyczenj zasilajacej siłownik - Przegląd kompensatorów 2. Klapy łupkowe: - Demontaż klap, - Kontrola ew. wymiana uszczelnień oraz wkładów, - Montaż klap - kontrola siłowników wymiana uszkodzonych uszczelnień 3. sprawdzenie dokręcenia połaczeń śrubowych i ich uszczelnienie 4. wymiana uszkodzonych elementów po weryfikacji
| Transport cementu do zbiorników: P1L21, L22, 23 - przenośnik pneumatyczny | 1. Wymiana płótna areacyjnego 2. Kontrola wentylatorów (wirników oraz łożysk ew. wymiana), 3. Zabudowa pod zesypami blachy perforowanej, 4. Naprawa wentylatora, kontorla i wymiana łożyskowania oraz wirnika
| Transport cementu do zbiorników - przenośniki ślimakowe P1J03,J04, | 1. Kontrola sprzęgieł ew. wymiana uszkodzonych szpilek oraz gum sprzęgłowych, połówek sprżęgła 2. Ustawienie napędu przenośników – w razie konieczności ( np firma TEST z protokołem po stronie wykonawcy) 3. Kontrola, wymiana uszkodzonych łożysk początkowych i końcowych, 4. Wymiana uszkodzonych wstęg oraz zawieszeń łożysk przenośników ślimakowych, 5. Pomiary wszystkich czopów i panewek –wymiana nadmiernie zużytych – założyć wymianę 100 % panewek, 50% czopów, 6. Pomiary geodezyjne i korekta ustawienia napędów przenośników - protokół pomiarowy do przekazania dla inspektora, 7. Usuniecie wycieków z przekładni napędu przenośników 8. Uszczelnienie pokryw przenośników 9. Uszczelnienie zesypów do silosów 10. kucie koryta jeśli zachodzi taka potrzeba 11. Naprawa i utrzymanie pełnej sprawności technicznej instalacji sparowania łożysk - w tym spawania wymiany elementów instalacji smarowania od pompy do łożysk
PL1A-60-03ZC-275 003 | Stanowisko załadunku nr 5 (po nowemu) P1A05 pod zbiornikiem P1L22 | 1. Remont rękawa załadunku cementu BEUMER a. Demontaż rękawa na warsztat i ponowny montaż, b. Regeneracja uszkodzonych elementów, c. Wymiana uszkodzonych elementów rękawa BEUMER 2. Remont areacji a Wymiana płótna areacyjnego, b. Doszczelnienie rynien 3. Regeneracja klap uciągu cementu. z zbiorników (pneumatyczne i ręczne) a. Demontaż siłowników, kontrola ew. wymiana uszczelnień, napędów pneumatycznych klap b. Regeneracja ew. wymiana klap 4. Remont elementów konstrukcji stalowych punktów załadowczych, wymiana uszkodzonych elementów, kratek podestowych, barierek itp. 5. Remont przesiewacza wibracyjnego Haver a. Sprawdzenie stanu i naciagu sita b. Spradzenie układu napędowego (łożyska, sprzęgło) c. Sprawdzenie sprężyn zawieszenia elastycznego przesiewacza d. Sprawdzenie uszczelnień na wziernikach e. Sprawdzenie kompensatorów f. Wymiana uszkodzonych elementów
PL1A-60-03ZC-275 004 | Stanowisko załadunku nr ……….. z silosa cementu nr 8 uciag boczny P1A08 | 1. Remont rękawa załadunku cementu BEUMER a. Demontaż rękawa na warsztat i ponowny montaż, b. Regeneracja uszkodzonych elementów, c. Wymiana uszkodzonych elementów rękawa BEUMER 2. Remont areacji a Wymiana płótna areacyjnego, b. Doszczelnienie rynien 3. Regeneracja klap uciągu cementu. z zbiorników (pneumatyczne i ręczne) a. Demontaż siłowników, kontrola ew. wymiana uszczelnień, napędów pneumatycznych klap b. Regeneracja ew. wymiana klap 4. Remont elementów konstrukcji stalowych punktów załadowczych, wymiana uszkodzonych elementów, kratek podestowych, barierek itp. 5. Remont przesiewacza wibracyjnego Haver a. Sprawdzenie stanu i naciagu sita b. Spradzenie układu napędowego (łożyska, sprzęgło) c. Sprawdzenie sprężyn zawieszenia elastycznego przesiewacza d. Sprawczenie uszczelnień na wziernikach e. Sprawdzenie kompensatorów f. Wymiana uszkodzonych elementów
PL1A-60-03ZC-275 005 | Stanowisko załadunku nr ……….. z silosa cementu nr 10 uciag boczny P1A10 | 1. Remont rękawa załadunku cementu BEUMER a. Demontaż rękawa na warsztat i ponowny montaż, b. Regeneracja uszkodzonych elementów, c. Wymiana uszkodzonych elementów rękawa BEUMER 2. Remont areacji a Wymiana płótna areacyjnego, b. Doszczelnienie rynien 3. Regeneracja klap uciągu cementu. z zbiorników (pneumatyczne i ręczne) a. Demontaż siłowników, kontrola ew. wymiana uszczelnień, napędów pneumatycznych klap b. Regeneracja ew. wymiana klap 4. Remont elementów konstrukcji stalowych punktów załadowczych, wymiana uszkodzonych elementów, kratek podestowych, barierek itp. 5. Remont przesiewacza wibracyjnego Haver a. Sprawdzenie stanu i naciagu sita b. Spradzenie układu napędowego (łożyska, sprzęgło) c. Sprawdzenie sprężyn zawieszenia elastycznego przesiewacza d. Sprawczenie uszczelnień na wziernikach e. Sprawdzenie kompensatorów f. Wymiana uszkodzonych elementów
PL1A-60-03ZC-275 007 | Stanowisko załadunku nr 4 (po nowemu) P1A25 pod zbiornikiem P1L21 | 1. Remont rękawa załadunku cementu BEUMER a. Demontaż rękawa na warsztat i ponowny montaż, b. Regeneracja uszkodzonych elementów, c. Wymiana uszkodzonych elementów rękawa BEUMER 2. Remont areacji a Wymiana płótna areacyjnego, b. Doszczelnienie rynien 3. Regeneracja klap uciągu cementu. z zbiorników (pneumatyczne i ręczne) a. Demontaż siłowników, kontrola ew. wymiana uszczelnień, napędów pneumatycznych klap b. Regeneracja ew. wymiana klap 4. Remont elementów konstrukcji stalowych punktów załadowczych, wymiana uszkodzonych elementów, kratek podestowych, barierek itp. 5. Remont przesiewacza wibracyjnego Haver a. Sprawdzenie stanu i naciagu sita b. Spradzenie układu napędowego (łożyska, sprzęgło) c. Sprawdzenie sprężyn zawieszenia elastycznego przesiewacza d. Sprawczenie uszczelnień na wziernikach e. Sprawdzenie kompensatorów f. Wymiana uszkodzonych elementów
PL1A-60-03ZC-275 008 | Stanowisko załadunku nr 3 (po nowemu) P1A35 pod zbiornikiem P1L23 | 1. Remont rękawa załadunku cementu BEUMER a. Demontaż rękawa na warsztat i ponowny montaż, b. Regeneracja uszkodzonych elementów, c. Wymiana uszkodzonych elementów rękawa BEUMER 2. Remont areacji a Wymiana płótna areacyjnego, b. Doszczelnienie rynien 3. Regeneracja klap uciągu cementu. z zbiorników (pneumatyczne i ręczne) a. Demontaż siłowników, kontrola ew. wymiana uszczelnień, napędów pneumatycznych klap b. Regeneracja ew. wymiana klap 4. Remont elementów konstrukcji stalowych punktów załadowczych, wymiana uszkodzonych elementów, kratek podestowych, barierek itp. 5. Remont przesiewacza wibracyjnego Haver a. Sprawdzenie stanu i naciagu sita b. Spradzenie układu napędowego (łożyska, sprzęgło) c. Sprawdzenie sprężyn zawieszenia elastycznego przesiewacza d. Sprawczenie uszczelnień na wziernikach e. Sprawdzenie kompensatorów f. Wymiana uszkodzonych elementów
PL1A-60-03ZC-276 001 | zawory Ebro L1U05S5 L1U15S4 | 1. Demontaż zaworów 2. sprawdzenie manszet 3. sprawdzenie stanu dysku 4. sprawdzenie napędu 5. sprawdzenie instalacji pneumatyczenj zasilajacej siłownik 6. Przegląd kompensatorów 7. sprawdzenie dokręcenia połaczeń śrubowych 8. wymiana uszkodzonych elementów po weryfikacji
| przenośniki pneumatyczne L1U17, U18, U19 | Rynny areacyjne 1. Wymiana płótna areacyjnego 2. Przegląd wentylatorów (wirników oraz łożysk ew. wymiana, czyszczenie i ew. wymiana filtrów powioetrza), 3. Zabudowa pod zesypami blachy perforowanej, 4. Kontrola wszystkich klap EBRO, demontaż, wymiana uszkodzonych wkładów, ponowny montaż
| Przesiewacz wibracyjny L1U20 | 1. Sprawdzenie stanu i naciagu sita 2. Spradzenie układu napędowego (łożyska, sprzęgło) 3. Sprawdzenie sprężyn zawieszenia elastycznego przesiewacza 4. Sprawczenie uszczelnień na wziernikach 5. Sprawdzenie kompensatorów 6. Wymiana uszkodzonych elementów 7. wymiana przetartych rur odpylajacych na napawane
| Zawór walcowy Ibau L1U20S1 | 1. Sprawdzenie wizualne uszczelnień i aeracji 2. Sprawdzenie obudowy pod kątrm przetarć i szczelności 3. Sprawdze szczelności w pozycjach krańcowych 4. regulacja
PL1A-60-03ZC-276 002 | Zawory dozujace Ibau P1L24Y, P1L25Y | Zawory dozujace Ibau P1L24Y, P1L25Y 1. Sprawdzenie wizualne uszczelnień i aeracji, przegląd paneli aeracyjnych wew. zbiornika, wymiana płótna aeracyjnego 2. Sprawdzenie obudowy pod kątrm przetarć i szczelności 3. Sprawdze szczelności w pozycjach krańcowych 4. regulacja 5. naprawa zesypów, wzmocnienie żeberkami
PL1A-60-03ZC-276 003 | Stanowisko załadunku nr 1 Zawór dozujacy walcowy Ibau P1L25Y, | 1. Sprawdzenie wizualne uszczelnień i aeracji - wymiana uszkodzonych podzespołów 2. Sprawdzenie obudowy pod kątrm przetarć i szczelności 3. Sprawdze szczelności w pozycjach krańcowych 4. regulacja 5. naprawa zesypów, wzmocnienie żeberkami 6. Przegląd i naprawa zaworu Ebro DN 300 wraz z napędem pneumatycznym EB 12.1
| Stanowisko załadunku nr 1 Rękawy załudunkowe P1L25M1 | 1. Remont rękawa załadunku cementu - Demontaż rękawa na warsztat i ponowny montaż, - Regeneracja uszkodzonych elementów, - Wymiana uszkodzonych elementów rękawa
PL1A-60-03ZC-276 004 | Stanowisko załadunku nr 2 Zawór dozujacy walcowy Ibau P1L24Y, | 1. Sprawdzenie wizualne uszczelnień i aeracji - wymiana uszkodzonych podzespołów 2. Sprawdzenie obudowy pod kątrm przetarć i szczelności 3. Sprawdze szczelności w pozycjach krańcowych 4. regulacja 5. naprawa zesypów, wzmocnienie żeberkami 6. Przegląd i naprawa zaworu Ebro DN 300 wraz z napędem pneumatycznym EB 12.1
| Stanowisko załadunku nr 2 Rękawy załudunkowe P1L24M1 | 1. Remont rękawa załadunku cementu - Demontaż rękawa na warsztat i ponowny montaż, - Regeneracja uszkodzonych elementów, - Wymiana uszkodzonych elementów rękawa
PL1A-60-03ZC-277 003 | Stanowisko załadunku nr 7 (po nowemu) z rękawem P1L26M3,M4 | 1. Przegląd i remont zaworów dozujących L1U71(M1,S1) oraz L1U72(M1,S1) i przenosników pneumatycznych; 2. przeglad i remont instalacji aeracji z silosów, usunięcie nieszczleności powietrza na istalacji; 3. Remont przenośników aeracyjnych: L1U73, L1U75, L1U76, P1L26 - przegląd i jesli zachodzi potrzeba wymiana płótna areacyjnego - Przegląd wentylatorów (wirników oraz łożysk ew. wymiana, czyszczenie i ew. wymiana filtrów powietrza), - Kontrola wszystkich klap EBRO, demontaż, wymiana uszkodzonych wkładów, ponowny montaż; 4. Przegląd i remont elewatora taśmowego L1U74; a. Kontrola stanu technicznego taśmy na całej długości, b. Kontrola złącza, dokręcenie śrub zgodnie z DTR, c. Kontrola wszystkich śrub mocowania kubłów i dokrecanie zgodnie DTR, d. Kontrola łożysk bębna napędowego oraz zwrotnego ew. wymiana łożysk, uszczelnień, e. Kontrola okładzin bębna napędowego ew. wymiana f. Kontrola bębna zwrotnego ew. regeneracja przez obrócenie lub wymianę prętów g. Regulacja naciągu i biegu taśmy h. Kontrola sprzęgieł – wymiana elementów elastycznych, 5. Remont przesiewacza wibracyjnego - Sprawdzenie stanu i naciagu sita - Sprawdzenie sprężyn zawieszenia elastycznego przesiewacza - Sprawczenie uszczelnień na wziernikach - Sprawdzenie kompensatorów - Wymiana uszkodzonych elementów - wymiana przetartych rur odpylajacych na napawane 6. Zawór walcowy - Sprawdzenie wizualne uszczelnień i aeracji - Sprawdzenie obudowy pod kątrm przetarć i szczelności - Sprawdze szczelności w pozycjach krańcowych - regulacja 7. rękaw załadunku bezpylnego - Demontaż rękawa na warsztat i ponowny montaż, - Regeneracja uszkodzonych elementów, - Wymiana uszkodzonych elementów rękawa
| Stanowisko załadunku nr 6 | 1. Przegląd i remont zaworu dozującego FLS P1L20Y1; 2. Przeglad i remont instalacji aeracji leja, usunięcie nieszczelności powietrza na istalacji; 3. Przegląd i jesli zachodzi potrzeba wymiana płótna areacyjnego przenośnika pneumatycznego P1L20, 4. przegląd wentylatora P1L20 (wirnika oraz łożysk ew. wymiana, czyszczenie i ew. wymiana filtrów powietrza), 5. Kontrola klap EBRO P1L20S1 i S2, demontaż, wymiana uszkodzonych wkładów, ponowny montaż; 6. Remont przesiewacza wibracyjnego Haver P1L20M1 a. Sprawdzenie stanu i naciagu sita b. Spradzenie układu napędowego (łożyska, sprzęgło) c. Sprawdzenie sprężyn zawieszenia elastycznego przesiewacza d. Sprawczenie uszczelnień na wziernikach e. Sprawdzenie kompensatorów f. Wymiana uszkodzonych elementów 7.Remont rękawa załadunku bezpylnego P1L20M3 - Demontaż rękawa na warsztat i ponowny montaż, - Regeneracja uszkodzonych elementów, - Wymiana uszkodzonych elementów rękawa

## Załadunek Opakowania
Lok. funk. | Oznaczenie | Zakres remontu | Ilość roboczogodzin | Stawka godzinowa PLN | Koszt usługi remontu PLN | Komentarz
PL1A-60-02ZC-280 002 | Przenośnik taśmowy P1U22M1, Przenośnik taśmowy kątowy P1U22M2. | a. Wymiana zużytych krążników górnych i dolnych b. Kontrola stanu technicznego łożysk bębna napędowego i zwrotnego ew. wymiana c. Regeneracja konstrukcji przenośników, d. Regulacja pracy przenośników e. Kontrola/naprawa zsuwni z przenośnika P1U42M1
| Zgarniak taśmowy P1U22S6, siłownik zgarniaka P1U22S7 | 1. Kontrola łożysk bębnów napędowych i zwrotnych 2. Wymiana uszkodzonej taśmy 3. Wymiana uszkodzonych krążników 4. Przegląd/naprawa siłownika ramienia zgarniacza. 5. Kontrola/naprawa konstrukcji zgarniacza
PL1A-60-02ZC-280 003 | Przenośnik taśmowy P1U42 | a. Wymiana zużytych krążników górnych i dolnych b. Kontrola stanu technicznego łożysk bębna napędowego i zwrotnego ew. wymiana c. Regeneracja konstrukcji przenośników, d. Regulacja pracy przenośników e. Kontrola/naprawa zsuwni z przenośnika P1U42M1
| Zgarniaki taśmowe P1U42S3, S6 | 1. Kontrola łożysk bębnów napędowych i zwrotnych 2. Wymiana uszkodzonej taśmy 3. Wymiana uszkodzonych krążników 4. Kontrola/naprawa konstrukcji zgarniacza 5. Zgarniak z obiektu P1U42S3 do usunięcia/demontażu.
PL1A-60-02ZC-280 004 | Przenośnik taśmowy P1U62M1, M3 | a. Wymiana zużytych krążników górnych i dolnych b. Kontrola stanu technicznego łożysk bębna napędowego i zwrotnego ew. wymiana c. Regeneracja konstrukcji przenośników, d. Regulacja pracy przenośników e. Kontrola/naprawa zsuwni z przenośnika P1U62M1
| Zgarniak taśmowy P1U62S6, siłownik zgarniaka P1U62S7. | 1. Kontrola łożysk bębnów napędowych i zwrotnych 2. Wymiana uszkodzonej taśmy 3. Wymiana uszkodzonych krążników 4. Przegląd/naprawa siłownika ramienia zgarniacza. 5. Kontrola/naprawa konstrukcji zgarniacza
PL1A-60-02ZC-280 005 | Przenośniki taśmowe P1U63,U64,U91,U94 | a. Wymiana zużytych krążników górnych i dolnych b. Kontrola stanu technicznego łożysk bębna napędowego i zwrotnego ew. wymiana c. Regeneracja konstrukcji przenośników, d. Regulacja pracy przenośników
| Zgarniaki taśmowe P1U63S1, P1U91S1 | 1. Kontrola łożysk bębnów napędowych i zwrotnych 2. Wymiana uszkodzonych taśm 3. Wymiana uszkodzonych bębnów 4. Kontrola/naprawa konstrukcji zgarniacza