## Kosztorys
KOSZTORYS OFERTOWY
bud: | Remont - nakładka bitumiczna
ob: | Droga gminna nr 283046P Zdziechowa - Działyń
rob: | Remont nawierzchni bitumicznej o łacznej dł. 990 mb
Poz | Symbol | Nazwa | Jedn | Ilość | R j. | M j. | T j. | S j. | K j. | Z j. | Cena j. | R | M | T | S | K | Z | Wartość (bez zaokr) | Wartość
DZIAŁ 1 |  | CPV 45000000-7: Roboty budowlane - nakładka bit. w m. Zdziechowa dr gminna 283046P dł. 990 mb (Zdziechowa - Działyń)
10 | KNR 231-08-03-03-00 | Mechaniczne rozebranie nawierzchni bitumicznej grub 3 cm (0-4,0 cm) pozyskany frez na pobocza | m2 | 59.7 | 3.8669 | 0 | 0 | 7.3404 | 5.6036 | 1.6811
20 | KNR 231-10-04-06-00 | Mechaniczne oczyszczenie nawierzchni bitumicznej | m2 | 3726.2 | 0.11096 | 0.021145 | 0 | 0.1292 | 0.12008 | 0.036024
30 | KNR 231-01-08-02-00 | Mechaniczne i ręczne wyrównanie ubytków, nierówności i zaniżeń mieszanką grysowo-żwirowo-asfaltową | Mg | 96.593 | 15.808 | 266.4375 | 0 | 12.46 | 14.134 | 4.2402
40 | KNR 231-10-04-07-00 | Skropienie nawierzchni emulsją asfaltową min 0,5 kg/m2 | m2 | 3726.2 | 0.1444 | 1.4292 | 0 | 2.318 | 1.2312 | 0.36936
50 | KNR 231-03-11-05-00 | Nawierzchnia grysowo-żwirowo-asfaltowa warstwa ścieralna AC11S grub 3 cm | m2 | 3726.2 | 0.46664 | 19.6875 | 0 | 1.876 | 1.1713 | 0.3514
60 | KNR 231-03-11-06-00 | Nawierzchnia grysowo-żwirowo-asfaltowa warstwa ścieralna AC11S - dodatek za 1 cm. Krotność = 2 | m2 | 3726.2 | 0.13376 | 6.5625 | 0 | 0.6365 | 0.38513 | 0.11554
70 | KNR 231-14-02-05-00 | Mechaniczne ścinanie pobocza grub 10 cm | m2 | 1980 | 0.31312 | 0 | 0 | 1.97 | 1.1416 | 0.34247
80 | KNR 231-01-14-05-00 | Wzmocnienie pobocza - uzupełnione z kruszywa łamanego 0/31,5 mm grub do 15 cm | m2 | 1980 | 0.50616 | 13.4709 | 0 | 4.581 | 2.5436 | 0.76307
90 | KNR 231-14-06-03-00 | Regulacja pionowa włazów kanałowych | szt | 3 | 156.18 | 88.4248 | 0 | 0 | 78.09 | 23.427
|  |  | Netto | [8 empty] | 0 | 0 | 0 | 0 | 0 | 0 | 0
|  |  | VAT | [8 empty] | 0 | 0 | 0 | 0 | 0 | 0 | 0
|  |  | Brutto | [8 empty] | 0 | 0 | 0 | 0 | 0 | 0 | 0
słownie: