## orgbud
KOSZTORYS OFERTOWY NR 2
BUDOWA ULICY BOHATERÓW MONTE CASINO WE WRZEŚNI
BRANŻA DROGOWA
Lp | Podstawa wyceny | Wyszczególnienie elementów rozliczeniowych | Obmiar |  | c.j. netto | Wartość netto
|  |  | J.m. | Ilość |  | Wartość
1 | 2 | 3 | 4 | 5 | 6 | 7
00.00.00 |  | WYMAGANIA OGÓLNE
01.00.00 |  | ROBOTY PRZYGOTOWAWCZE
1 | D-01.01.01 | Roboty pomiarowe przy trasie dróg w terenie równinnym | km | 0.6 |  | 0
2 | D-01.02.02 | Usunięcie warstwy ziemi urodzajnej śr. gr. 20 cm wraz z załadunkiem i odwozem na odkład Wykonawcy (1186 m2 humusu) | m3 | 238 |  | 0
3 | D-01.02.04 | Rozebranie słupków onakowania pionowego wraz z załadunkiem i odwozem na odkład Wykonawcy | szt | 5 |  | 0
4 |  | Rozebranie znaków oznakowania pionowego wraz z załadunkiem i odwozem na odkład Wykonawcy | szt | 7 |  | 0
Razem (roboty przygotowawcze) | [5 empty] | 0
02.00.00 |  | ROBOTY ZIEMNE
02.00.01 |  | ROBOTY ZIEME, WYMAGANIA OGÓLNE
5 | D-02.01.01 | Wykonanie wykopów mechanicznie pod projektowane elementy drogowe wraz z załadunkiem i odwozem na odkład Wykonawcy | m3 | 1244 |  | 0
Razem (roboty ziemne) | [5 empty] | 0
03.00.00 |  | ODWODNIENIE KORPUSU DROGOWEGO
6 | D-03.02.02 | Regulacja wysokościowa włazów kanałowych | szt. | 17 |  | 0
7 |  | Regulacja wysokościowa zaworów wodociagowych i gazowych | szt. | 47 |  | 0
8 |  | Regulacja wysokościowa hydrantów | szt. | 5 |  | 0
9 |  | Regulacja skrzynek energetycznych i telekomunikacyjnych, gazowych | szt. | 54 |  | 0
Razem (odwodnienie korpusu drogowego) | [5 empty] | 0
04.00.00 |  | PODBUDOWY
10 | D-04.01.01 | Wykonanie profilowania i zagęszczenia podłoża w wykonanym wykopie pod jezdnię | m2 | 817 |  | 0
11 |  | Wykonanie profilowania i zagęszczenia podłoża w wykonanym wykopie pod zjazdy | m2 | 668 |  | 0
12 |  | Wykonanie profilowania i zagęszczenia podłoża w wykonanym wykopie pod chodnik | m2 | 659 |  | 0
13 |  | Wykonanie profilowania i zagęszczenia podłoża w wykonanym wykopie pod ścieżkę rowerową | m2 | 1728 |  | 0
14 |  | Wykonanie profilowania i zagęszczenia podłoża w wykonanym wykopie pod parking | m2 | 1112 |  | 0
15 |  | Wykonanie profilowania i zagęszczenia podłoża w wykonanym wykopie pod umocnione pobocze | m2 | 120 |  | 0
16 | D-04.03.01 | Oczyszczenie i skropienie warstw konstrukcyjnych jezdni w ilości 0,8 kg/m2 emulsji asfaltowej | m2 | 817 |  | 0
17 |  | Oczyszczenie i skropienie warstw konstrukcyjnych jezdni w ilości 0,5 kg/m2 emulsji asfaltowej | m2 | 3817 |  | 0
18 |  | Oczyszczenie i skropienie warstw konstrukcyjnych jezdni po frezowaniu w ilości 0,5 kg/m2 emulsji asfaltowej | m2 | 3000 |  | 0
19 | D-04.04.02 | Wykonanie podbudowy zasadniczej pod jezdnię z mieszanki niezwiązanej z kruszywem C90/3 o uziarnieniu 0/63 gr. 20 cm | m2 | 817 |  | 0
20 |  | Wykonanie podbudowy zasadniczej pod parking z mieszanki niezwiązanej z kruszywem C90/3 o uziarnieniu 0/63 gr. 20 cm | m2 | 1112 |  | 0
21 |  | Wykonanie podbudowy zasadniczej pod zjazdy z mieszanki niezwiązanej z kruszywem C90/3 o uziarnieniu 0/63 gr. 15 cm | m2 | 668 |  | 0
22 |  | Wykonanie podbudowy zasadniczej pod ścieżkę rowerową z mieszanki niezwiązanej z kruszywem C90/3 o uziar 0/63 gr. 15 cm | m2 | 1728 |  | 0
23 |  | Wykonanie podbudowy zasadniczej pod chodnik z mieszanki niezwiązanej z kruszywem C90/3 o uziarnieniu 0/63 gr. 15 cm | m2 | 659 |  | 0
24 |  | Wykonanie podbudowy zasadniczej pod umocnione pobocze z mieszanki niezwiązanej z kruszywem C90/3 o uziar 0/63 gr. 15 cm | m2 | 120 |  | 0
25 | D-04.05.01 | Wykonanie podbudowy pomocniczej jezdni z mieszanki związanej spoiwem hydraulicznym CBMG 0/16mm, klasy C1,5/2,0 gr. 10 cm | m2 | 817 |  | 0
26 |  | Wykonanie podbudowy pomocniczej parkingu z mieszanki związanej spoiwem hydraulicznym CBMG 0/16mm, klasy C1,5/2,0 gr. 10 cm | m2 | 1112 |  | 0
27 |  | Wykonanie podbudowy pomocniczej zjazdów z mieszanki związanej spoiwem hydraulicznym CBMG 0/16mm, klasy C1,5/2,0 gr. 10 cm | m2 | 668 |  | 0
28 |  | Wykonanie podbudowy pomocniczej chodnika z mieszanki związanej spoiwem hydraulicznym CBMG 0/16mm, klasy C1,5/2,0 gr. 10 cm | m2 | 659 |  | 0
29 |  | Wykonanie podbudowy pomocniczej ścieżki rowerowej z mieszanki związanej spoiwem hydraulicznym CBMG 0/16mm, klasy C1,5/2,0 gr. 10 cm | m2 | 1728 |  | 0
30 |  | Wykonanie podbudowy pomocniczej umocnionego pobocza z mieszanki związanej spoiwem hydraulicznym CBMG 0/16mm, klasy C1,5/2,0 gr. 10 cm | m2 | 120 |  | 0
Razem ( podbudowy) | [5 empty] | 0
05.00.00 |  | NAWIERZCHNIE
31 | D-05.02.00 | Wykonanie nawierzchni z tłucznia kamiennego o grubości 10 cm, WYPEŁNIENIE POWIERZCHNI ZA CHODNIKIEM | m2 | 49 |  | 0
32 | D-05.03.05a | Ułożenie warstwy wiażącej z betonu asfaltowego AC 11W 50/70 grubości 6 cm | m2 | 3817 |  | 0
33 | D-05.03.05b | Ułożenie warstwy ścieralnej z betonu asfaltowego AC 8S 50/70 grubości 4 cm | m2 | 3817 |  | 0
34 | D-05.03.11 | Wykonanie frezowania profilującego istniejącej nawierzchni jezdni gr. 4cm wraz z załakdunkiem i odwozem pofrezu na miejsce wskazane przez Zamawiającego | m2 | 3000 |  | 0
35 | D-05.03.23a | Ułożenie nawierzchni chodnika z kostki brukowej betonowej koloru szarego, bezfazowej o grubości 8 cm na podsypce cementowo - piaskowej 1:4 gr. 5 cm | m2 | 659 |  | 0
36 |  | Ułożenie nawierzchni parkingu z kostki brukowej betonowej koloru czerwonego, bezfazowej o grubości 8 cm na podsypce cementowo - piaskowej 1:4 gr. 5 cm | m2 | 1112 |  | 0
37 |  | Ułożenie nawierzchni ścieżki rowerowej z kostki brukowej betonowej koloru czerwonego, bezfazowej o grubości 8 cm na podsypce cementowo - piaskowej 1:4 gr. 5 cm | m2 | 1728 |  | 0
38 |  | Ułożenie nawierzchni zjazdów z kostki brukowej betonowej koloru grafitowego, bezfazowej o grubości 8 cm na podsypce cementowo - piaskowej 1:4 gr. 5 cm | m2 | 668 |  | 0
39 |  | Ułożenie nawierzchni umocnionego pobocza z kostki brukowej betonowej koloru szarego, bezfazowej o grubości 8 cm na podsypce cementowo - piaskowej 1:4 gr. 5 cm | m2 | 120 |  | 0
Razem (nawierzchnie) | [5 empty] | 0
06.00.00 |  | ROBOTY WYKOŃCZENIOWE
40 | D-06.01.01 | Humusowanie i obsianie skarp przy grubości humusu 10 cm | m2 | 1582 |  | 0
Razem (roboty wykończeniowe) | [5 empty] | 0
07.00.00 |  | ELEMENTY ORGANIZACJI RUCHU I BRD
41 | D-07.01.01 | Malowanie mechanicznie farbą akrylową pasów i linii zatrzymania | m2 | 106 |  | 0
42 | D-07.02.01 | Wykonananie znaków drogowych o powierzchni do 0,3 m3 | szt. | 22 |  | 0
43 |  | Montaż słupków z rur stalowych bezszwowych o średnicy 50 mm wraz z wkopaniem i fundamentowaniem konstrukcji wsporczych do znaków drogowych | szt. | 19 |  | 0
Razem (elementy organizacji ruchu i BRD) | [5 empty] | 0
08.00.00 |  | ELEMENTY ULIC
44 | D-08.01.01 | Ustawienie najazdowego krawężnika betonowego ulicznego 15x22 cm na ławie betonowej z oporem (beton C12/15) na podsypce cementowo-piaskowej | m | 1276 |  | 0
45 |  | Ustawienie wtopionego krawężnika betonowego ulicznego 12x25 cm na ławie betonowej z oporem (beton C12/15) na podsycpe cementowo- piaskowej | m | 420 |  | 0
46 | D-08.03.01 | Ustawienie betonowych obrzeży chodnikowych 8x30 cm na ławie betonowej z oporem (beton C12/15) na podsypce piaskowej | m | 1320 |  | 0
47 | D-08.05.01 | Wykonanie ścieku przykrawężnikowego dwurzędowego z betonowej kostki brukowej koloru szarego, grubości 8 cm, na podsypce cementowo-piaskowej 1:4 | m2 | 252 |  | 0
48 | D-08.07.01 | Wykonanie prefabrykowanego progu zwalniającego wraz z zakupem dowozem i montażem | kpl | 2 |  | 0
Razem (elementy ulic) | [5 empty] | 0
10.00.00 |  | INNE ROBOTY
49 | D-10.00.01 | Wykonanie miejsca odpoczynku, obejmujące wykonanie nawierzchni utwardzonej o powierzchni 12 m2 (rodzaj kostki i podbudowy dostosowany do przyległej nawierzchni ścieżki rowerowej), ławki, kosza na śmieci i stojaka dla roweroów, wzory elementów małej architektury dostosować do wytycznych zamawiającego i uzgodnić na etapie realizacji inwestycji | kpl | 12 |  | 0
Razem (inne roboty) | [5 empty] | 0
RAZEM: |  |  |  |  | 0