## orgbud
KOSZTORYS OFERTOWY NR 7
BUDOWA ULICY P. JAROCIŃSKIEGO WE WRZEŚNI
BRANŻA DROGOWA
Lp | Podstawa wyceny | Wyszczególnienie elementów rozliczeniowych | Obmiar |  | c.j. netto | Wartość netto
|  |  | J.m. | Ilość |  | Wartość
1 | 2 | 3 | 4 | 5 | 6 | 7
00.00.00 |  | WYMAGANIA OGÓLNE
01.00.00 |  | ROBOTY PRZYGOTOWAWCZE
1 | D-01.01.01 | Roboty pomiarowe przy trasie dróg w terenie równinnym | km | 0.12 |  | 0
2 | D-01.02.02 | Usunięcie warstwy ziemi urodzajnej śr. gr. 20 cm wraz z załadunkiem i odwozem na odkład Wykonawcy (336 m2 humusu) | m3 | 68 |  | 0
Razem (roboty przygotowawcze) | [5 empty] | 0
02.00.00 |  | ROBOTY ZIEMNE
02.00.01 |  | ROBOTY ZIEME, WYMAGANIA OGÓLNE
3 | D-02.01.01 | Wykonanie wykopów mechanicznie pod projektowane elementy drogowe wraz z załadunkiem i odwozem na odkład Wykonawcy | m3 | 134 |  | 0
Razem (roboty ziemne) | [5 empty] | 0
03.00.00 |  | ODWODNIENIE KORPUSU DROGOWEGO
4 | D-03.02.02 | Regulacja wysokościowa włazów kanałowych | szt. | 2 |  | 0
5 |  | Regulacja wysokościowa zaworów wodociagowych i gazowych | szt. | 15 |  | 0
6 |  | Regulacja wysokościowa hydrantów | szt. | 1 |  | 0
7 |  | Regulacja skrzynek energetycznych | szt. | 6 |  | 0
Razem (odwodnienie korpusu drogowego) | [5 empty] | 0
04.00.00 |  | PODBUDOWY
8 | D-04.01.01 | Wykonanie profilowania i zagęszczenia podłoża w wykonanym wykopie pod jezdnię | m2 | 590 |  | 0
9 |  | Wykonanie profilowania i zagęszczenia podłoża w wykonanym wykopie pod zjazdy | m2 | 126 |  | 0
10 |  | Wykonanie profilowania i zagęszczenia podłoża w wykonanym wykopie pod chodnik | m2 | 367 |  | 0
11 | D-04.03.01 | Oczyszczenie i skropienie warstw konstrukcyjnych jezdni w ilości 0,8 kg/m2 emulsji asfaltowej | m2 | 590 |  | 0
12 |  | Oczyszczenie i skropienie warstw konstrukcyjnych jezdni w ilości 0,5 kg/m2 emulsji asfaltowej | m2 | 590 |  | 0
13 | D-04.04.02 | Wykonanie podbudowy zasadniczej pod jezdnię z mieszanki niezwiązanej z kruszywem C90/3 o uziarnieniu 0/63 gr. 20 cm | m2 | 590 |  | 0
14 |  | Wykonanie podbudowy zasadniczej pod zjazdy z mieszanki niezwiązanej z kruszywem C90/3 o uziarnieniu 0/63 gr. 15 cm | m2 | 126 |  | 0
15 |  | Wykonanie podbudowy zasadniczej pod chodnik z mieszanki niezwiązanej z kruszywem C90/3 o uziarnieniu 0/63 gr. 15 cm | m2 | 367 |  | 0
16 | D-04.05.01 | Wykonanie podbudowy pomocniczej jezdni z mieszanki związanej spoiwem hydraulicznym CBMG 0/16mm, klasy C1,5/2,0 gr. 10 cm | m2 | 590 |  | 0
17 |  | Wykonanie podbudowy pomocniczej zjazdów z mieszanki związanej spoiwem hydraulicznym CBMG 0/16mm, klasy C1,5/2,0 gr. 10 cm | m2 | 126 |  | 0
18 |  | Wykonanie podbudowy pomocniczej chodnika z mieszanki związanej spoiwem hydraulicznym CBMG 0/16mm, klasy C1,5/2,0 gr. 10 cm | m2 | 367 |  | 0
Razem ( podbudowy) | [5 empty] | 0
05.00.00 |  | NAWIERZCHNIE
19 | D-05.02.00 | Wykonanie nawierzchni z tłucznia kamiennego o grubości 10 cm, WYPEŁNIENIE POWIERZCHNI ZA CHODNIKIEM | m2 | 17 |  | 0
20 | D-05.03.05a | Ułożenie warstwy wiażącej z betonu asfaltowego AC 11W 50/70 grubości 6 cm | m2 | 590 |  | 0
21 | D-05.03.05b | Ułożenie warstwy ścieralnej z betonu asfaltowego AC 8S 50/70 grubości 4 cm | m2 | 590 |  | 0
22 | D-05.03.23a | Ułożenie nawierzchni chodnika z kostki brukowej betonowej koloru szarego, bezfazowej o grubości 8 cm na podsypce cementowo - piaskowej 1:4 gr. 5 cm | m2 | 367 |  | 0
23 |  | Ułożenie nawierzchni zjazdów z kostki brukowej betonowej koloru grafitowego, bezfazowej o grubości 8 cm na podsypce cementowo - piaskowej 1:4 gr. 5 cm | m2 | 126 |  | 0
Razem (nawierzchnie) | [5 empty] | 0
06.00.00 |  | ROBOTY WYKOŃCZENIOWE
24 | D-06.01.01 | Humusowanie i obsianie skarp przy grubości humusu 10 cm | m2 | 117 |  | 0
Razem (roboty wykończeniowe) | [5 empty] | 0
07.00.00 |  | ELEMENTY ORGANIZACJI RUCHU I BRD
25 | D-07.01.01 | Malowanie mechanicznie farbą akrylową pasów i linii zatrzymania | m2 | 2 |  | 0
Razem (elementy organizacji ruchu i BRD) | [5 empty] | 0
08.00.00 |  | ELEMENTY ULIC
26 | D-08.01.01 | Ustawienie najazdowego krawężnika betonowego ulicznego 15x22 cm na ławie betonowej z oporem (beton C12/15) na podsypce cementowo-piaskowej | m | 229 |  | 0
27 | D-08.03.01 | Ustawienie betonowych obrzeży chodnikowych 8x30 cm na ławie betonowej z oporem (beton C12/15) na podsypce piaskowej | m | 233 |  | 0
28 | D-08.05.01 | Wykonanie ścieku przykrawężnikowego dwurzędowego z betonowej kostki brukowej koloru szarego, grubości 8 cm, na podsypce cementowo-piaskowej 1:4 | m2 | 46 |  | 0
Razem (elementy ulic) | [5 empty] | 0
RAZEM: |  |  |  |  | 0