## Arkusz1
SZCZEGÓŁOWY PRZEDMIAR ROBÓT
Lp. | Podstawa | Opis | jm | Nakład jedn. | Cena jedn. Netto | Ilość | Wartość netto
1 |  | ROBOTY ROZBIÓRKOWE
1 | KNR 2-31 0804-03 | Mechaniczne rozebranie nawierzchni z tłucznia kamiennego o grubości 15 cm - rozebranie nawierzchni mieszanej, tłuczniowo - gruntowo -zwirowo - asfatowej | m2 |  |  | 129.000
d.1 | analogia
-- Robocizna --
| 999 |  | r-g | 0.2321
-- Sprzęt --
| 11334 | Spych.gąsienicowa 74kW (1) | m-g | 0.0079
| 11711 | Zrywarka przyczepna | m-g | 0.0079
Razem pozycja 1 | [5 empty] | 129.000
2 | KNR 2-01 0212-08 0214-04 | Roboty ziemne wykonywane koparkami podsiębiernymi 0.60 m3 w ziemi kat. IV uprzednio zmagazynowanej w hałdach z transportem urobku samochodami samowyładowczymi na odległość 7 km | m3 |  |  | 19.350
d.1
-- Robocizna --
| 999 |  | r-g | 0.0414
-- Sprzęt --
| 11133 | Kop.j-nacz.kołowa 0.60m3 (1) | m-g | 0.0498
| 11332 | Spycharka gąsienicowa 48kW (1) | m-g | 0.0257
| 39812 | Samochód samowyład.5-10t (1) | m-g | 0.1083
Razem pozycja 2 | [5 empty] | 19.350
3 |  | Opłata za składowanie gruzu asfaltowego | t |  |  | 38.700
d.1
Razem pozycja 3 | [5 empty] | 38.700
Razem dział: ROBOTY ROZBIÓRKOWE
2 |  | SIEĆ WODOCIĄGOWA
4 | KNR 2-01 0119-03 | Roboty pomiarowe przy liniowych robotach ziemnych - trasa drogi w terenie równinnym – wytyczenie | km |  |  | 0.162
d.2
-- Robocizna --
| 999 | 117*0.955= | r-g | 111.7350
-- Materiały --
| 3951300 | Słupki drew.igl. fi 7-11 cm,dł.2,0 m | m3 | 0.1040
-- Sprzęt --
| 39511 | Samochód dostaw.do 0.9t (1) | m-g | 1132435
Razem pozycja 4 | [5 empty] | 0.162
5 | KNR 2-01 0218-06 | Wykopy oraz przekopy wykonywane koparkami podsiębiernymi 1.20 m3 na odkład w gruncie kat. IV - 80% robót ziemnych wykonywanych mechanicznie | m3 |  |  | 170.861
d.2
-- Robocizna --
| 999 |  | r-g | 0.1204
-- Sprzęt --
| 11135 | Kop.j-nacz.koł. 1,1-1,6m3 (1) | m-g | 0.0277
Razem pozycja 5 | [5 empty] | 170.861
6 | KNR 2-01 0310-03 | Ręczne wykopy ciągłe lub jamiste ze skarpami o szer. dna do 1,5 m i gł. do 1,5 m ze złożeniem urobku na odkład (kat. gruntu IV) - 20% robót ziemnych wykonywanych ręcznie | m3 |  |  | 42.715
d.2
-- Robocizna --
| 999 | 3.67*0.955= | r-g | 1150210
Razem pozycja 6 | [5 empty] | 42.715
7 | KNR 2-01 0322-07 | Ażurowe umocnienie pionowych ścian wykopów liniowych o gł. do 3,0 m wypraskami w gruntach suchych kat. III-IV wraz z rozbiórką(szer. do 1 m) | m2 |  |  | 517.440
d.2
-- Robocizna --
| 999 | 0.542*0.955= | r-g | 0.5176
-- Materiały --
| 1121199 | Pale szalunkowe stalowe gięte na zimno | kg | 0.0160
| 2600104 | Bale iglaste obrzynane gr.50-100mm kl.III | m3 | 0.00086
| 3950000 | Drewno na stemple okrągłe korowane | m3 | 0.00083
| 1341201 | Klamry ciesielskie z pr.stal. 14-16x250-30 | kg | 0.1010
| 1330499 | Gwoździe budowlane okrągłe gołe | kg | 0.0081
Razem pozycja 7 | [5 empty] | 517.440
8 | KNR 2-18 0501-01 | POdsypka z materiałów sypkich o grubości 10 cm | m2 |  |  | 129.440
d.2
-- Robocizna --
| 999 | 0.257*0.955= | r-g | 0.2454
-- Materiały --
| 1602211 | Pospółka - uziarnienie 0-31,5 mm | m3 | 0.1220
| 0 | materiały pomocnicze(od M) | % | 1132285
Razem pozycja 8 | [5 empty] | 129.440
9 | KNR 2-18 0902-03 | Podłączenie instalacji do sieci wodociągowej- nasady rurowe (opaski) na istniejących rurociągach o śr. 150 mm monta opaski z odejsciem gwintowanym do rur PE dn150/110 PE | szt. |  |  | 1.000
d.2
-- Robocizna --
| 999 | 6.37*0.955= | r-g | 6.0834
-- Materiały --
| 5840699 | Opaska do nawiercania rur Dn150 mm z odejściem do rur OE de 110 mm | szt. | 1.0000
| 6832006 | Uszczelka gumowa do poł.kołn. fi 150mm | szt | 2.0000
| 8301220 | Śruba hakowa M 16 długości L=215-600mm | szt | 110.7000
| 0 | materiały pomocnicze(od M) | % | 1132285
-- Sprzęt --
| 39511 | Samochód dostaw.do 0.9t (1) | m-g | 1497496
Razem pozycja 9 | [5 empty] | 1.000
10 | KNR-W 2-18 0109-04 | Sieci wodociągowe - montaż rurociągów z rur polietylenowych (PE, PEHD) o śr. zewnętrznej 110 mm | m |  |  | 144.600
d.2
-- Robocizna --
| 999 |  | r-g | 0.2110
-- Materiały --
| 5631110 | Rura PE-HD1,0MPa,SDR11,woda,fi 110/10,0mm | m | 1.0200
| 0 | materiały pomocnicze(od M) | % | 1132254
-- Sprzęt --
| 39314 | Ciągnik siodł.z nacz.16t (1) | m-g | 0.0325
| 31112 | Żuraw samochodowy do 4t (1) | m-g | 0.0368
Razem pozycja 10 | [5 empty] | 144.600
11 | KNR-W 2-18 0111-04 | Sieci wodociągowe - połączenie rur polietylenowych ciśnieniowych PE, PEHD za pomocą kształtek elektrooporowych o śr. zewnętrznej 110 mm | złącz. |  |  | 13.050
d.2
-- Robocizna --
| 999 |  | r-g | 0.8400
-- Materiały --
| 5646609 | Mufa elektrooporowa PE100 fi 110mm | szt | 1.0000
| 0 | materiały pomocnicze(od M) | % | 1132254
-- Sprzęt --
| 72545 | Zgrzewarka elekroopor.fi 63 mm | m-g | 0.4200
| 81123 | Zespół prądotwór.3-faz.20kVA | m-g | 0.4200
Razem pozycja 11 | [5 empty] | 13.050
12 | KNR-W 2-18 0109-03 | Sieci wodociągowe - montaż rurociągów z rur polietylenowych (PE, PEHD) o śr. zewnętrznej 90 mm | m |  |  | 5.000
d.2
-- Robocizna --
| 999 |  | r-g | 0.3240
-- Materiały --
| 5631109 | Rura PE-HD,1,0MPa,SDR11,woda,fi 90/8,2mm | m | 1.0200
| 0 | materiały pomocnicze(od M) | % | 1132254
-- Sprzęt --
| 39521 | Samochód skrzyn.do 5.0t (1) | m-g | 0.0178
| 31112 | Żuraw samochodowy do 4t (1) | m-g | 0.0222
| 71270 | prościarka do rur PE | m-g | 0.0725
Razem pozycja 12 | [5 empty] | 5.000
13 | KNR-W 2-18 0110-03 | Sieci wodociągowe - połączenie rur polietylenowych ciśnieniowych PE, PEHD metodą zgrzewania czołowego o śr. zewnętrznej 90 mm | złącz. |  |  | 1.417
d.2
-- Robocizna --
| 999 |  | r-g | 1.1800
-- Sprzęt --
| 72545 | Zgrzewarka elekroopor.fi 63 mm | m-g | 0.5900
| 81125 | Zespół prądotwór.3-faz.45kVA | m-g | 0.5900
Razem pozycja 13 | [5 empty] | 1.417
14 | KNR-W 2-18 0109-01 | Sieci wodociągowe - montaż rurociągów z rur polietylenowych (PE, PEHD) o śr. zewnętrznej 40 mm | m |  |  | 12.200
d.2
-- Robocizna --
| 999 |  | r-g | 0.2240
-- Materiały --
| 5631105 | Rura PE-HD,1,0MPa,SDR11,woda,fi 40/3,7mm | m | 1.0200
| 0 | materiały pomocnicze(od M) | % | 1132254
-- Sprzęt --
| 39531 | Samochód skrzyn.5-10t (1) | m-g | 0.0142
| 71270 | prościarka do rur PE | m-g | 0.0425
Razem pozycja 14 | [5 empty] | 12.200
15 | KNR-W 2-18 0111-01 | Sieci wodociągowe - połączenie rur polietylenowych ciśnieniowych PE, PEHD za pomocą kształtek elektrooporowych o śr. zewnętrznej 40 mm | złącz. |  |  | 2.017
d.2
-- Robocizna --
| 999 |  | r-g | 0.4800
-- Materiały --
| 5646604 | Mufa elektrooporowa PE100 fi 40mm | szt | 1.0000
| 0 | materiały pomocnicze(od M) | % | 1132254
-- Sprzęt --
| 72545 | Zgrzewarka elekroopor.fi 63 mm | m-g | 0.2400
| 81123 | Zespół prądotwór.3-faz.20kVA | m-g | 0.2400
Razem pozycja 15 | [5 empty] | 2.017
16 | KNR-W 2-18 0112-02 | Sieci wodociągowe - montaż kształtek ciśnieniowych PE, PEHD o połączeniach zgrzewano-kołnierzowych (tuleje kołnierzowe na luźny kołnierz) o śr. zewnętrznej 110 mm - montaz trójnika z zeliwa sferoidalnego kołnierzowego dn 110/80mm + tuleja PE De110 mm + luzny kołnierz stalowy dn 100 mm + kołnierz ślepy dn 100 mm | szt. |  |  | 2.000
d.2 | analogia
-- Robocizna --
| 999 |  | r-g | 0.6470
-- Materiały --
| 5323404 | Trójnik koł.żel.sfer.T 100x80mm | szt | 1.0000
| 5643207 | Tuleja kołnierzowa PE100 SDR11 fi 110mm | szt | 2.0000
| 5121513 | Kołn.spec.zabezp.przed przesun.100/110mm | szt | 2.0000
| 5242899 | Kołnierz ślepy X z żeliwa sferoidalnego 100 mm | szt | 1.0000
| 6832004 | Uszczelka gumowa do poł.kołn. fi 100mm | szt | 2000-02-01
| 8301220 | Śruba hakowa M 16 długości L=215-600mm | szt | 96.3000
| 0 | materiały pomocnicze(od M3+M4+M6+M7) | % | 1132254
-- Sprzęt --
| 39521 | Samochód skrzyn.do 5.0t (1) | m-g | 0.1800
Razem pozycja 16 | [5 empty] | 2.000
17 | KNR-W 2-18 0111-04 | Sieci wodociągowe - połączenie rur polietylenowych ciśnieniowych PE, PEHD za pomocą kształtek elektrooporowych o śr. zewnętrznej 110 mm - montaż trójnika PE SDR17 De110/40 mm | złącz. |  |  | 5.000
d.2
-- Robocizna --
| 999 |  | r-g | 0.8400
-- Materiały --
| 5648615 | Trójnik siodłowy elektroopor.PE fi 110/40m | szt | 1.0000
| 0 | materiały pomocnicze(od M) | % | 1132254
-- Sprzęt --
| 72545 | Zgrzewarka elekroopor.fi 63 mm | m-g | 0.4200
| 81125 | Zespół prądotwór.3-faz.45kVA | m-g | 0.4200
Razem pozycja 17 | [5 empty] | 5.000
18 | KNR-W 2-18 0212-02 | Zasuwy typu"E" kołnierzowe z obudową o śr. 100 mm montowane na rurociągach PVC i PE | kpl. |  |  | 1.000
d.2
-- Robocizna --
| 999 |  | r-g | 2666303
-- Materiały --
| 5811806 | Zasuwa koł. żel. sfero. 1,6MPa, fi 100 mm | szt | 1.0000
| 5321902 | Króciec żel.ciśn.jednokoł. FW fi 80mm | szt | 2.0000
| 5320501 | Króciec żel.jednkoł. F fi 80mm,L=400mm | szt | 1.0000
| 6832004 | Uszczelka gumowa do poł.kołn. fi 100mm | szt | 5.0000
2+3=5=
| 6803308 | Śruby stal. zgrubne M 16 dł. do 90mm | kg | 1387924
| 5831023 | Obudowa do zasuw, teleskop. fi 100/125/150 | szt | 1.0000
| 5831402 | Skrzyn.ulicz.typ 9501,żel.szare,zasuwy | szt | 1.0000
| 0 | materiały pomocnicze(od M) | % | 1132254
-- Sprzęt --
| 39511 | Samochód dostaw.do 0.9t (1) | m-g | 0.2500
Razem pozycja 18 | [5 empty] | 1.000
19 | KNR-W 2-18 0213-01 | Zasuwy typu"E" z obudową o śr. 32 mm montowane na rurociągach PVC i PE | kpl. |  |  | 5.000
d.2
-- Robocizna --
| 999 |  | r-g | 2264537
-- Materiały --
| 5811403 | Zasuwa gwint. żel. sfero. 1,6MPa, fi 32 mm | szt | 1.0000
| 5831021 | Obudowa do zasuw, teleskop. fi 40/50 mm | szt | 1.0000
| 5831402 | Skrzyn.ulicz.typ 9501,żel.szare,zasuwy | szt | 1.0000
| 0 | materiały pomocnicze(od M) | % | 1132254
-- Sprzęt --
| 81123 | Zespół prądotwór.3-faz.20kVA | m-g | 0.5900
| 39511 | Samochód dostaw.do 0.9t (1) | m-g | 0.2000
Razem pozycja 19 | [5 empty] | 5.000
20 | KNR-W 2-18 0219-03 | Hydranty pożarowe nadziemne o śr. 80 mm | kpl. |  |  | 2.000
d.2
-- Robocizna --
| 999 |  | r-g | 1789781
-- Materiały --
| 5830014 | Hyd.nad.poj.zam.fi80mm,gł.zab.1800mm,żel | szt | 1.0000
| 5323504 | Zwężka koł. żel.sfer. FFR 100x80mm | szt | 1.0000
| 5811805 | Zasuwa koł. żel. sfero. 1,6MPa, fi 80 mm | szt | 1.0000
| 5831022 | Obudowa do zasuw, teleskop. fi 65/80 mm | szt | 1.0000
| 5831403 | Skrzyn.ulicz.typ 9502,żel.szare,hydr. H80 | szt | 1.0000
| 5831402 | Skrzyn.ulicz.typ 9501,żel.szare,zasuwy | szt | 1.0000
| 5830600 | Kolano stopowe kołn.do hydrantu fi 80mm | szt | 1.0000
| 6832003 | Uszczelka gumowa do poł.kołn. fi 65-80mm | szt | 5.0000
| 6803308 | Śruby stal. zgrubne M 16 dł. do 90mm | kg | 2.0400
| 1602511 | Żwir do bet. wielofrak. uziar. 2-16 mm | m3 | 0.3800
| 0 | materiały pomocnicze(od M) | % | 1132254
-- Sprzęt --
| 39521 | Samochód skrzyn.do 5.0t (1) | m-g | 1.0500
Razem pozycja 20 | [5 empty] | 2.000
21 | KNR-W 2-18 0704-01 | Próba wodna szczelności sieci wodociągowych z rur typu HOBAS, PVC, PE, PEHD o śr.nominalnej 90-110 mm | 200m -1 prób. |  |  | 0.809
d.2
-- Robocizna --
| 999 |  | r-g | 2009048
-- Materiały --
| 2641810 | Krawędziaki igl. wymiarowe, nasycone kl.II | m3 | 0.0300
| 2600104 | Bale iglaste obrzynane gr.50-100mm kl.III | m3 | 0.0200
| 3950000 | Drewno na stemple okrągłe korowane | m3 | 0.0200
| 1341201 | Klamry ciesielskie z pr.stal. 14-16x250-30 | kg | 2000-06-01
| 3930001 | Woda z rurociągów | m3 | 1241886
| 5060800 | Rura stalowa czarna fi 60,3/3,6(50)mm | m | 1132254
| 5321902 | Króciec żel.ciśn.jednokoł. FW fi 80mm | szt | 0.1000
| 5619999 | tuleja z PVC dla luźnych kołnierzy stalowych | szt. | 0.2000
| 6832004 | Uszczelka gumowa do poł.kołn. fi 100mm | szt | 1.0000
| 6803308 | Śruby stal. zgrubne M 16 dł. do 90mm | kg | 1862770
| 5142311 | Kołn.okrągły z szyjką 1,6MPa fi 100mm | szt | 0.2000
| 5701022 | Zawór kulowy z kurkiem spust. fi 20 mm | szt | 0.1000
| 5703901 | zawór zwrotny fi 20mm | szt | 0.0500
| 0 | materiały pomocnicze(od M) | % | 1132285
-- Sprzęt --
| 39531 | Samochód skrzyn.5-10t (1) | m-g | 3.1600
Razem pozycja 21 | [5 empty] | 0.809
22 | KNR-W 2-18 0708-01 | Jednokrotne płukanie sieci wodociągowej o śr. nominalnej do 150 mm | odc.200m |  |  | 0.809
d.2
-- Robocizna --
| 999 |  | r-g | 0.4900
-- Materiały --
| 3930001 | Woda z rurociągów | m3 | 1935787
| 0 | materiały pomocnicze(od M) | % | 1132285
Razem pozycja 22 | [5 empty] | 0.809
23 | KNR-W 2-18 0707-01 | Dezynfekcja rurociągów sieci wodociągowych o śr.nominalnej do 150 mm | odc.200m |  |  | 0.809
d.2
-- Robocizna --
| 999 |  | r-g | 4.0900
-- Materiały --
| 1413201 | Podchloryn sodowy | kg | 0.5000
| 5060800 | Rura stalowa czarna fi 60,3/3,6(50)mm | m | 1132254
| 3930001 | Woda z rurociągów | m3 | 7.0600
| 5701022 | Zawór kulowy z kurkiem spust. fi 20 mm | szt | 0.1000
| 5703901 | zawór zwrotny fi 20mm | szt | 0.0500
| 0 | materiały pomocnicze(od M) | % | 1132285
-- Sprzęt --
| 39511 | Samochód dostaw.do 0.9t (1) | m-g | 1424448
Razem pozycja 23 | [5 empty] | 0.809
24 | KNR-W 2-18 0708-01 | Jednokrotne płukanie sieci wodociągowej o śr. nominalnej do 150 mm | odc.200m |  |  | 0.809
d.2
-- Robocizna --
| 999 |  | r-g | 0.4900
-- Materiały --
| 3930001 | Woda z rurociągów | m3 | 1935787
| 0 | materiały pomocnicze(od M) | % | 1132285
Razem pozycja 24 | [5 empty] | 0.809
25 |  | Badanie bakteriologiczne wody | kpl |  |  | 1.000
d.2
Razem pozycja 25 | [5 empty] | 1.000
26 |  | Badanie wydajności hydrantów | kpl |  |  | 2.000
d.2
Razem pozycja 26 | [5 empty] | 2.000
27 | KNR 2-18 0501-02 | Obsypka z materiałów sypkich o grubości 15 cm | m2 |  |  | 129.440
d.2
-- Robocizna --
| 999 | 0.363*0.955= | r-g | 0.3467
-- Materiały --
| 1602211 | Pospółka - uziarnienie 0-31,5 mm | m3 | 0.1830
| 0 | materiały pomocnicze(od M) | % | 1132285
Razem pozycja 27 | [5 empty] | 129.440
28 | KNR 2-18 0501-03 | Zasypka z materiałów sypkich o grubości 20 cm | m2 |  |  | 129.440
d.2
-- Robocizna --
| 999 | 0.469*0.955= | r-g | 0.4479
-- Materiały --
| 1602211 | Pospółka - uziarnienie 0-31,5 mm | m3 | 0.2440
| 0 | materiały pomocnicze(od M) | % | 1132285
Razem pozycja 28 | [5 empty] | 129.440
29 | KNR 2-19 0219-01 | Oznakowanie trasy wodociągu ułożonego w ziemi taśmą z tworzywa sztucznego | m |  |  | 161.800
d.2
-- Robocizna --
| 999 | 0.0079*0.955= | r-g | 0.0075
-- Materiały --
| 1560500 | Taśma z folii polietyl.do znak. wykopów | m | 0.0900
-- Sprzęt --
| 39511 | Samochód dostaw.do 0.9t (1) | m-g | 0.0011
Razem pozycja 29 | [5 empty] | 161.800
30 | KNR 2-01 0230-02 | Zasypywanie wykopów spycharkami z przemieszczeniem gruntu na odległość do 10 m w gruncie kat. IV | m3 |  |  | 155.328
d.2
-- Sprzęt --
| 11332 | Spycharka gąsienicowa 48kW (1) | m-g | 0.0134
Razem pozycja 30 | [5 empty] | 155.328
31 | KNR 2-01 0212-08 0214-04 | Roboty ziemne wykonywane koparkami podsiębiernymi 0.60 m3 w ziemi kat. IV uprzednio zmagazynowanej w hałdach z transportem urobku samochodami samowyładowczymi na odległość 7 km | m3 |  |  | 58.248
d.2
-- Robocizna --
| 999 |  | r-g | 0.0414
-- Sprzęt --
| 11133 | Kop.j-nacz.kołowa 0.60m3 (1) | m-g | 0.0498
| 11332 | Spycharka gąsienicowa 48kW (1) | m-g | 0.0257
| 39812 | Samochód samowyład.5-10t (1) | m-g | 0.1083
Razem pozycja 31 | [5 empty] | 58.248
32 |  | Opłata za skłądowanie ziemi na skłądowisku odpadów | t |  |  | 99.022
d.2
Razem pozycja 32 | [5 empty] | 99.022
33 | KNR 2-01 0119-03 | Roboty pomiarowe przy liniowych robotach ziemnych - trasa drogi w terenie równinnym - inwentaryzacja geodezyjna powykonawcza | km |  |  | 0.162
d.2
-- Robocizna --
| 999 | 117*0.955= | r-g | 111.7350
-- Materiały --
| 3951300 | Słupki drew.igl. fi 7-11 cm,dł.2,0 m | m3 | 0.1040
-- Sprzęt --
| 39511 | Samochód dostaw.do 0.9t (1) | m-g | 1132435
Razem pozycja 33 | [5 empty] | 0.162
Razem dział: SIEĆ WODOCIĄGOWA
3 |  | SIEĆ KANALIZACJI SANITARNEJ
2021-01-03 |  | ROBOTY ZIEMNE
34 | KNR 2-01 0119-03 | Roboty pomiarowe przy liniowych robotach ziemnych - trasa drogi w terenie równinnym - wytyczenie | km |  |  | 0.153
d.3.1
-- Robocizna --
| 999 | 117*0.955= | r-g | 111.7350
-- Materiały --
| 3951300 | Słupki drew.igl. fi 7-11 cm,dł.2,0 m | m3 | 0.1040
-- Sprzęt --
| 39511 | Samochód dostaw.do 0.9t (1) | m-g | 1132435
Razem pozycja 34 | [5 empty] | 0.153
35 | KNR 2-01 0218-06 | Wykopy oraz przekopy wykonywane koparkami podsiębiernymi 1.20 m3 na odkład w gruncie kat. IV - 80% robót ziemnych wykonywanych mechanicznie | m3 |  |  | 413.461
d.3.1
-- Robocizna --
| 999 |  | r-g | 0.1204
-- Sprzęt --
| 11135 | Kop.j-nacz.koł. 1,1-1,6m3 (1) | m-g | 0.0277
Razem pozycja 35 | [5 empty] | 413.461
36 | KNR 2-01 0310-03 | Ręczne wykopy ciągłe lub jamiste ze skarpami o szer. dna do 1,5 m i gł. do 1,5 m ze złożeniem urobku na odkład (kat. gruntu IV) - 20% robót ziemnych wykonywanych ręcznie | m3 |  |  | 103.365
d.3.1
-- Robocizna --
| 999 | 3.67*0.955= | r-g | 1150210
Razem pozycja 36 | [5 empty] | 103.365
37 | KNR 2-01 0322-07 | Ażurowe umocnienie pionowych ścian wykopów liniowych o gł. do 3,0 m wypraskami w gruntach suchych kat. III-IV wraz z rozbiórką(szer. do 1 m) | m2 |  |  | 927.020
d.3.1
-- Robocizna --
| 999 | 0.542*0.955= | r-g | 0.5176
-- Materiały --
| 1121199 | Pale szalunkowe stalowe gięte na zimno | kg | 0.0160
| 2600104 | Bale iglaste obrzynane gr.50-100mm kl.III | m3 | 0.00086
| 3950000 | Drewno na stemple okrągłe korowane | m3 | 0.00083
| 1341201 | Klamry ciesielskie z pr.stal. 14-16x250-30 | kg | 0.1010
| 1330499 | Gwoździe budowlane okrągłe gołe | kg | 0.0081
Razem pozycja 37 | [5 empty] | 927.020
38 | KNR 2-18 0501-02 | Kanały rurowe - podłoża z materiałów sypkich o grubości 15 cm | m2 |  |  | 152.010
d.3.1
-- Robocizna --
| 999 | 0.363*0.955= | r-g | 0.3467
-- Materiały --
| 1603801 | Kruszywo naturalne - pospółka 0-31,5 mm | m3 | 0.1830
| 0 | materiały pomocnicze(od M) | % | 1132285
Razem pozycja 38 | [5 empty] | 152.010
39 | KNR 2-18 0504-03 | Kanały rurowe - podłoża betonowe o grubości 15 cm | m2 |  |  | 48.400
d.3.1
-- Robocizna --
| 999 | 1.67*0.955= | r-g | 1478869
-- Materiały --
| 2370602 | Beton zwykły C8/10 (B-10) | m3 | 0.1560
| 2600619 | Deski iglaste obrzynane gr.19-25mm,kl.III | m3 | 0.0022
| 0 | materiały pomocnicze(od M) | % | 1132285
-- Sprzęt --
| 39521 | Samochód skrzyn.do 5.0t (1) | m-g | 0.0106
Razem pozycja 39 | [5 empty] | 48.400
40 | KNR 2-18 0501-03 | Kanały rurowe - podłoża z materiałów sypkich o grubości 20 cm do wysokości rury dn 160 mm i dn 200 mm | m2 |  |  | 152.010
d.3.1
-- Robocizna --
| 999 | 0.469*0.955= | r-g | 0.4479
-- Materiały --
| 1603801 | Kruszywo naturalne - pospółka 0-31,5 mm | m3 | 0.2440
| 0 | materiały pomocnicze(od M) | % | 1132285
Razem pozycja 40 | [5 empty] | 152.010
41 | KNR 2-19 0219-01 | Oznakowanie trasy gazociągu ułożonego w ziemi taśmą z tworzywa sztucznego | m |  |  | 153.400
d.3.1
-- Robocizna --
| 999 | 0.0079*0.955= | r-g | 0.0075
-- Materiały --
| 1560500 | Taśma z folii polietyl.do znak. wykopów | m | 0.0900
-- Sprzęt --
| 39511 | Samochód dostaw.do 0.9t (1) | m-g | 0.0011
Razem pozycja 41 | [5 empty] | 153.400
42 | KNR 2-01 0230-02 | Zasypywanie wykopów spycharkami z przemieszczeniem gruntu na odległość do 10 m w gruncie kat. IV | m3 |  |  | 88.805
d.3.1
-- Sprzęt --
| 11332 | Spycharka gąsienicowa 48kW (1) | m-g | 0.0134
Razem pozycja 42 | [5 empty] | 88.805
43 | kalkulacja własna | Dostawa pospółki do zasypki studni |  |  |  | 88.805
d.3.1
-- Materiały --
| 1602211 | Pospółka - uziarnienie 0-31,5 mm | m3 | 1.0300
Razem pozycja 43 | [5 empty] | 88.805
44 | KNR 2-01 0230-02 | Zasypywanie wykopów spycharkami z przemieszczeniem gruntu na odległość do 10 m w gruncie kat. IV | m3 |  |  | 369.977
d.3.1
-- Sprzęt --
| 11332 | Spycharka gąsienicowa 48kW (1) | m-g | 0.0134
Razem pozycja 44 | [5 empty] | 369.977
45 | KNR 2-01 0212-08 0214-04 | Roboty ziemne wykonywane koparkami podsiębiernymi 0.60 m3 w ziemi kat. IV uprzednio zmagazynowanej w hałdach z transportem urobku samochodami samowyładowczymi na odległość 7 km | m3 |  |  | 146.849
d.3.1
-- Robocizna --
| 999 |  | r-g | 0.0414
-- Sprzęt --
| 11133 | Kop.j-nacz.kołowa 0.60m3 (1) | m-g | 0.0498
| 11332 | Spycharka gąsienicowa 48kW (1) | m-g | 0.0257
| 39812 | Samochód samowyład.5-10t (1) | m-g | 0.1083
Razem pozycja 45 | [5 empty] | 146.849
46 |  | Opłata za skłądowanie ziemi na skłądowisku odpadów | t |  |  | 249.643
d.3.1
Razem pozycja 46 | [5 empty] | 249.643
47 | KNR 2-01 0119-03 | Roboty pomiarowe przy liniowych robotach ziemnych - trasa drogi w terenie równinnym - inwentaryzacja geodezyjna powykonawcza | km |  |  | 0.153
d.3.1
-- Robocizna --
| 999 | 117*0.955= | r-g | 111.7350
-- Materiały --
| 3951300 | Słupki drew.igl. fi 7-11 cm,dł.2,0 m | m3 | 0.1040
-- Sprzęt --
| 39511 | Samochód dostaw.do 0.9t (1) | m-g | 1132435
Razem pozycja 47 | [5 empty] | 0.153
Razem dział: ROBOTY ZIEMNE
2021-02-03 |  | ROBOTY MONTAŻOWE
48 | KNR 4-01 0208-02 | Przebicie otworów o powierzchni do 0.05 m2 w elementach z betonu żwirowego o grubości do 20 cm | szt. |  |  | 1.000
d.3.2
-- Robocizna --
| 999 |  | r-g | 0.7200
Razem pozycja 48 | [5 empty] | 1.000
49 | KNR-W 2-18 0421-03 | Kształtki PVC kanalizacji zewnętrznej jednokielichowe łączone na wcisk o śr. zewn. 200 mm - wkładka - tuleja krótka "IN SITU" PCV Dn 200 mm | szt |  |  | 1.000
d.3.2
-- Robocizna --
| 999 |  | r-g | 0.3010
-- Materiały --
| 5652813 | Tuleja ochronna fi 200mm, L=110mm | szt | 1.0000
| 0 | materiały pomocnicze(od M) | % | 1132285
-- Sprzęt --
| 39521 | Samochód skrzyn.do 5.0t (1) | m-g | 0.0930
Razem pozycja 49 | [5 empty] | 1.000
50 | KNR-W 2-18 0513-01 | Studnie rewizyjne z kręgów betonowych o śr. 1000 mm w gotowym wykopie o głębokości 2,7m | stud. |  |  | 10.000
d.3.2 | analogia
-- Robocizna --
| 999 |  | r-g | 21.3000
-- Materiały --
|  | Studnie rewizyjne z kręgów betonowych o śr. 1000 mm w gotowym wykopie o głębokości 2,7m | kpl. | 1.0000
| 2370600 | Beton zwykły (B-7,5) | m3 | 0.2320
| 2380807 | Zaprawa cementowa M-7 | m3 | 0.0500
| 6341709 | Właz kanał.żel.fi 600mm, H150,kl. D400 | szt | 1.0000
| 0 | materiały pomocnicze(od M3+M4+M5) | % | 1132285
-- Sprzęt --
| 39531 | Samochód skrzyn.5-10t (1) | m-g | 584421
Razem pozycja 50 | [5 empty] | 10.000
51 | KNR-W 2-18 0408-03 | Kanały z rur PVC łączonych na wcisk o śr. zewn. 200 mm | m |  |  | 139.500
d.3.2
-- Robocizna --
| 999 |  | r-g | 0.5000
-- Materiały --
| 5630103 | Rura PVC kielich.do kan.zew.fi 200/5,9mm | m | 1.0200
| 0 | materiały pomocnicze(od M) | % | 1132285
-- Sprzęt --
| 39521 | Samochód skrzyn.do 5.0t (1) | m-g | 0.0104
Razem pozycja 51 | [5 empty] | 139.500
52 | KNR-W 2-18 0408-02 | Kanały z rur PVC łączonych na wcisk o śr. zewn. 160 mm | m |  |  | 13.900
d.3.2
-- Robocizna --
| 999 |  | r-g | 0.3450
-- Materiały --
| 5630102 | Rura PVC kielich.do kan.zew.fi 160/4,7mm | m | 1.0200
| 0 | materiały pomocnicze(od M) | % | 1132285
-- Sprzęt --
| 39531 | Samochód skrzyn.5-10t (1) | m-g | 0.0083
Razem pozycja 52 | [5 empty] | 13.900
53 | KNR-W 2-18 0421-02 | Kształtki PVC kanalizacji zewnętrznej jednokielichowe łączone na wcisk o śr. zewn. 160 mm - korek PVC Dn160 mm | szt |  |  | 5.000
d.3.2
-- Robocizna --
| 999 |  | r-g | 0.2760
-- Materiały --
| 5640104 | Korek kan. do rur z PVC fi 160mm | szt | 1.0000
| 0 | materiały pomocnicze(od M) | % | 1132285
-- Sprzęt --
| 39531 | Samochód skrzyn.5-10t (1) | m-g | 0.0850
Razem pozycja 53 | [5 empty] | 5.000
54 | KNR-W 2-18 0706-01 | Próba wodna szczelności kanałów rurowych o śr.nominalnej do 150 mm | odc. -1 prób. |  |  | 1.000
d.3.2
-- Robocizna --
| 999 |  | r-g | 255672
-- Materiały --
| 2600622 | Deski iglaste obrzynane gr.28-45mm,kl.III | m3 | 0.0300
| 3950000 | Drewno na stemple okrągłe korowane | m3 | 0.0600
| 6832006 | Uszczelka gumowa do poł.kołn. fi 150mm | szt | 1.0000
| 3930001 | Woda z rurociągów | m3 | 0.4300
| 5060800 | Rura stalowa czarna fi 60,3/3,6(50)mm | m | 1132254
| 5700402 | Zawór przelotowy mosiężny prosty fi 20mm | szt | 0.1000
| 0 | materiały pomocnicze(od M) | % | 1132285
-- Sprzęt --
| 39531 | Samochód skrzyn.5-10t (1) | m-g | 2.1600
Razem pozycja 54 | [5 empty] | 1.000
55 | KNR-W 2-18 0706-02 | Próba wodna szczelności kanałów rurowych o śr.nominalnej 200 mm | odc. -1 prób. |  |  | 1.000
d.3.2
-- Robocizna --
| 999 |  | r-g | 3.1000
-- Materiały --
| 2600619 | Deski iglaste obrzynane gr.19-25mm,kl.III | m3 | 0.0300
| 3950000 | Drewno na stemple okrągłe korowane | m3 | 0.0600
| 6832007 | Uszczelka gumowa do poł.kołn. fi 200mm | szt | 1.0000
| 3930001 | Woda z rurociągów | m3 | 1972312
| 5060800 | Rura stalowa czarna fi 60,3/3,6(50)mm | m | 1132254
| 5701022 | Zawór kulowy z kurkiem spust. fi 20 mm | szt | 0.1000
| 0 | materiały pomocnicze(od M) | % | 1132285
-- Sprzęt --
| 39521 | Samochód skrzyn.do 5.0t (1) | m-g | 2.1600
Razem pozycja 55 | [5 empty] | 1.000
56 |  | Kamerowanie wykonanej sieci |  |  |  | 153.400
d.3.2
Razem pozycja 56 | [5 empty] | 153.400
Razem dział: ROBOTY MONTAŻOWE
Razem dział: SIEĆ KANALIZACJI SANITARNEJ
4 |  | ROBOTY ODTWORZENIOWE
57 | KNR 2-01 0236-03 z.sz. 2.5.2. 9907 | Zagęszczenie nasypów zagęszczarkami; grunty sypkie kat. I-III Wskaźnik zagęszczenia Js = 1.00 - Zageszczebie wykopu pod drogą | m3 |  |  | 129.000
d.4
-- Robocizna --
| 999 | 0.1022*1.86= | r-g | 0.1901
-- Sprzęt --
| 12522 | Zagęszcz.wibr.spal.kr.100m3/h | m-g | 0.0577
0.031*1.86=
Razem pozycja 57 | [5 empty] | 129.000
58 | KNR 2-31 0202-01 0202-02 | Nawierzchnia żwirowa - dolna warstwa jezdni rozścielana ręcznie - grubość po zagęszczeniu 15 cm | m2 |  |  | 129.000
d.4
-- Robocizna --
| 999 | 0.0432+5*0.0016=0.0512= | r-g | 0.0512
-- Materiały --
| 1602211 | Pospółka - uziarnienie 0-31,5 mm | m3 | 0.1843
0.1228+5*0.0123=0.1843=
| 3930001 | Woda z rurociągów | m3 | 0.0150
0.01+5*0.001=0.015=
| 0 | materiały pomocnicze(od M) | % | 0.5000
-- Sprzęt --
| 12113 | Walec statycz.samoj.10t (1) | m-g | 0.0171
0.0141+5*0.0006=0.0171=
Razem pozycja 58 | [5 empty] | 129.000
Razem dział: ROBOTY ODTWORZENIOWE
Rzem netto
Podatek VAT 23%
Razem brutto