## KO
Gmina Miejska Rumia |  |  |  | Załącznik 1a do SWZ
dot. postępowania pn. "Modernizacja ul. Różanej w Rumi"
ZIORCZE ZESTAWIENIE KOSZTÓW
Lp. | Wyszczególnienie | Jednostka miary | Ilość | Cena jednostkowa netto | Wartość netto
|  |  |  | [zł] | [zł]
1. | Odtworzenie trasy i punktów wysokościowych przy liniowych robotach ziemnych w terenie równinnym | km | 0.95202
2. | wykonanie koryta w gruntach nieskalistych na gł. 40 cm wraz z wywozem i utylizacją | m2 | 5712.12
3. | wykonanie koryta w gruntach nieskalistych na gł. 20 cm wraz z wywozem i utylizacją | m2 | 1904.04
4. | Stabilizacja gruntu cementem na głębokość 20cm | m2 | 5712.12
5. | wykonanie nawierzchni pobocza z KŁSM 0/31,5 gr. 20 cm | m2 | 7616.16
6. | Projekt czasowej zmiany organizacji ruchu drogowego | szt. | 1
7. | Mechaniczne odmulenie rowów z wywozem na odległość do 10 km ( zakres robót obejmuje wykoszenie skarp rowów oraz wycinkę zakrzaczeń , lokalizacje uzbrojenia podziemnego poprzez ręczne odkopanie w miejscu wystąpienia kolizji , wytyczenie trasy rowów , wykop z odłożeniem na poboczach , załadunek urobku wraz z wywozem i utylizacją , ręczny dokop i profilowanie skarp i poboczy rowów, obsiew mieszanką traw ). | m3 | 420
8. | Mechaniczne odmulenie rowów wraz z rozplantowaniem ( zakres robót obejmuje wykoszenie skarp rowów oraz wycinkę zakrzaczeń , lokalizacje uzbrojenia podziemnego poprzez ręczne odkopanie w miejscu wystąpienia kolizji , wytyczenie trasy rowów , wykop z odłożeniem na poboczach , rozplantowanie urobku warstwą grubości do 10 cm , ręczny dokop i profilowanie skarp i poboczy rowów, obsiew mieszanką traw ). | m3 | 448
9. | Wymiana rur w przepustach ( zakres robót obejmuje odkrycie przewodów rurowych wraz z istniejącym uzbrojeniem podziemnym ,zabezpieczenia uzbrojenia poprzez tymczasowe podwieszenie oraz założenie rur osłonowych dwudzielnych DN 100-200 mm L=6000 mm, demontaż rurociągu wraz z podłożem , wykonanie podsypki z piasku 0-2 mm grubości 15 cm oraz podłoża grubości 20 cm z betonuC 15/20 pod przewody rurowe, ułożenie nowych przewodów rurowych z rur żelbetowych DN 600 mm , zasypanie i zagęszczenie przewodów rurowych gruntem dowiezionym – pospółka do wysokości 40 cm ponad górę przewodu. | m | 300
10. | Wymiana rur w przepustach ( zakres robót obejmuje odkrycie przewodów rurowych wraz z istniejącym uzbrojeniem podziemnym ,zabezpieczenia uzbrojenia poprzez tymczasowe podwieszenie oraz założenie rur osłonowych dwudzielnych DN 100-200 mm L=6000 mm, demontaż rurociągu wraz z podłożem , wykonanie podsypki z piasku 0-2 mm grubości 15 cm oraz podłoża grubości 20 cm z betonuC 15/20 pod przewody rurowe, ułożenie nowych przewodów rurowych z rur żelbetowych DN 800 mm , zasypanie i zagęszczenie przewodów rurowych gruntem dowiezionym – pospółka do wysokości 40 cm ponad górę przewodu. | m | 48
11. | Wykonanie umocnień z kiszek faszynowych średn. 2x20 cm, (kołki L=1,2 m , zabezpieczenie od strony skarpy geowłókniną 250 g/m2 w ilości 0,8 m2 / mb rowu) | m | 600
12. | Oczyszczenie przepustów rurowych Dn 600-800 ( ręczne oczyszczenie przepustów , głębokość zamulenia 1/2 do 3/4 średnicy, wywóz i utylizacja urobku do 10 km) | m | 348
13. | Montaż przyczółków żelbetowych typu V ( dokop pod przyczółek , wykonanie podsypki grubości 15 cm z pospółki ,wykonanie ławy z betonu C 15/20 , montaż przyczółka , obrobienie w obrębie styków zaprawą wysokoelastyczną , ubezpieczenie skarp płytami ażurowymi grubości 10 cm – 3 m2/ 1 przyczółek , plantowanie i obsiew mieszanką traw. | szt. | 116
Razem netto
VAT 23%
Razem brutto
UWAGA: Dane dotyczące ilości prac wskazanych w tabeli są wielkościami szacunkowymi, przyjętymi w celu porównania ofert i wyboru oferty najkorzystniejszej. Zamawiający zastrzega, że ilości prac określone w tabeli mogą ulec zmianie w zależności od potrzeb Zamawiającego. W przypadku zmniejszenia ilościowego przedmiotu zamówienia, Wykonawcy nie przysługuje żadne roszczenie względem Zamawiającego, gdy środki finansowe i ilościowe nie zostaną w pełni wykorzystane do upływu terminu realizacji umowy.
Jednostkowe ceny ryczałtowe wskazane przez Wykonawcę w tabeli są niezmienne do zakończenia realizacji przedmiotu umowy i stanowić będą podstawę do wyliczenia wynagrodzenia Wykonawcy.
UWAGA! Dokument należy wypełnić i podpisać kwalifikowanym podpisem elektronicznym lub podpisem zaufanym lub podpisem osobistym.