## zał. 4a do SIWZ
CZĘŚĆ 1
1. Drukarka laserowa A4 mono |  |  | Liczba sztuk | Cena jednostkowa brutto | Wartość brutto
Minimalne parametry urządzenia wymagane przez Zlecającego |  | Model, typ oferowanego urządzenia: | 1
Parametry oferowanego urządzenia:
Typ drukarki | Monochromatyczna, laserowa
Wyświetlacz | Tak
Pamięć | Min.64MB
Interfejs USB | Tak
Interfejs bezprzewodowy | Tak
Duplex | Tak, automatyczny
Szybkość druku (tryb standardowy) | Min.25str./min.
Podajnik wielofunkcyjny | Tak , w tym umożliwiający druk kopert
Toner w zestawie | Tak, na min. 600str.
Bęben | Na min. 11tyś wydruków A4
Waga (netto urządzenia) | Pomiędzy 7kg a 8kg
2. Urządzenie wielofunkcyjne atramentowe A4 |  |  | Liczba sztuk | Cena jednostkowa brutto | Wartość brutto
Minimalne parametry urządzenia wymagane przez Zlecającego |  | Model, typ oferowanego urządzenia: | 1
Parametry oferowanego urządzenia:
Typ urządzenia | Wielofunkcyjne urządzenie atramentowe
Funkcje | Drukowanie, kopiowanie, skanowanie
Wyświetlacz | Tak
Pamięć | Min.128MB
Interfejs USB | Tak
Interfejs bezprzewodowy | Tak
Obsługa druku mobilnego | Tak
Szybkość druku | Min.10 ipm dla wydruków mono, min.5 ipm dla wydruków w kolorze – zgodnie z normą ISO / IEC 24734
Rozdzielczość druku | Do 6000dpi na 1200dpi
Skanowanie | Do mail, obrazu, pliku
Kopiowanie | Min.3 ipm dla kopii mono, min.2 ipm dla kopii w kolorze
Poziom hałasu (tryb pracy) | Maks. 55dBA
Wkłady atramentowe | Osobne dla czarnego oraz osobne dla pozostałych kolorów o wydajności: dla czarnego min. 6tyś str., dla kolorów na min. 4tyś str.
Wbudowany system pojemników do napełniania tuszem | Tak
Waga (netto urządzenia) | Pomiędzy 7kg a 8kg
3. Urządzenie wielofunkcyjne A4 laserowe kolorowe |  |  | Liczba sztuk | Cena jednostkowa brutto | Wartość brutto
Minimalne parametry urządzenia wymagane przez Zlecającego |  | Model, typ oferowanego urządzenia: | 1
Parametry oferowanego urządzenia:
Typ urządzenia | Wielofunkcyjne urządzenie laserowe kolorowe
Funkcje | Drukowanie, kopiowanie, skanowanie, faksowanie
Wyświetlacz | Tak, o rozmiarze min. 10cm
Pamięć urządzenia | Min. 512MB
Interfejs RJ-45 | Tak, 10/100/1000
Interfejs bezprzewodowy | Tak
Interfejs USB | Tak
Obsługa Wi-Fi Direct | Tak
NFC | Tak
Obsługa uwierzytelniania druku kartą | Tak
Szybkość druku (mono i kolor) | Min. 29 str./min.
Duplex | Tak, automatyczny
Szybkość kopiowania (mono i kolor) | Min. 29 str./min.
Kopiowanie dwustronne | Tak
Szybkość kopiowania (mono i kolor) | Min. 25 str./min.
Skanowanie dwustronne | Tak
Faks internetowy | Tak
Automatyczne faksowanie dwustronne | Tak
Funkcja bezpiecznego drukowania | Tak
Możliwość blokady ustawień | Tak
Możliwość doposażenia urządzenia | Tak, w między innymi w dodatkowy podajnik i uchwyt czytnika kart. (dodatkowe wyposażenie nie wymagane przez Zamawiającego)
Materiał eksploatacyjny w zestawie | Na min. 2500 stron dla wydruków czarno-białych i na min. 1500 stron wydruków w kolorze
Bęben | Na min. 25000 wydruków
Zużycie energii (tryb drukowania) | Maks. 600W
Waga urządzenia (netto) | Pomiędzy 27kg a 30kg
4. Urządzenie wielofunkcyjne A4 laserowe mono |  |  | Liczba sztuk | Cena jednostkowa brutto | Wartość brutto
Minimalne parametry urządzenia wymagane przez Zlecającego |  | Model, typ oferowanego urządzenia: | 3
Parametry oferowanego urządzenia:
Typ urządzenia | Wielofunkcyjne urządzenie laserowe mono
Funkcje | Drukowanie, kopiowanie, skanowanie
Pamięć urządzenia | Min. 128MB
Interfejs RJ-45 | Tak, 10/100
Interfejs USB | Tak
Prędkość druku (standardowa) | Min.30 str./min.
Duplex | Tak, automatyczny
Prędkość kopiowania | Min. 30 str./min
Poziom hałasu (tryb druku) | Maks 55dBA
Materiał eksploatacyjny w zestawie | Na min. 2500 wydruków
Bęben | Na min. 11 tyś. stron
Waga urządzenia (netto) | Pomiędzy 10kg a 12kg
5. Urządzenie wielofunkcyjne kolorowe laserowe A4 |  |  | Liczba sztuk | Cena jednostkowa brutto | Wartość brutto
Minimalne parametry urządzenia wymagane przez Zlecającego |  | Model, typ oferowanego urządzenia: | 1
Parametry oferowanego urządzenia:
Typ urządzenia | Wielofunkcyjne urządzenie laserowe kolorowe
Funkcje | Drukowanie, kopiowanie, skanowanie
Technologia druku | Kolorowa, LED
Wyświetlacz | Tak
Pamięć urządzenia | 512MB
Interfejs USB | Tak
Interfejs bezprzewodowy | Tak
Duplex | Tak, automatyczny
Skanowanie do | Wiadomości, obrazu, OCR, pliku, FTP
Funkcja bezpiecznego drukowania | Tak
Funkcja filtru IP | Tak
Możliwość blokady ustawień | Tak
Poziom hałasu (tryb druku) | Maks. 50dB
Zużycie energii (tryb druku) | Maks. 450W
Materiał eksploatacyjny w zestawie | Tonery na min.900str. (na podstawie normy ISO/IEC 19798)
Bęben | Na min. 16tyś stron
Waga urządzania (netto) | Pomiędzy 20kg a 22kg
6. Drukarka atramentowa kolorowa |  |  | Liczba sztuk | Cena jednostkowa brutto | Wartość brutto
Minimalne parametry urządzenia wymagane przez Zlecającego |  | Model, typ oferowanego urządzenia: | 1
Parametry oferowanego urządzenia:
Typ urządzenia | Drukarka atramentowa kolorowa
Funkcje urządzenia | Drukowanie
Technologia druku | Atramentowa, termiczna
Wyświetlacz | Tak
Pamięć urządzenia | Min.256MB
Podajnik papieru | Na min.200 arkuszy
Duplex | Tak, automatyczny
Druk bez marginesów | Tak
RJ-45 | Tak
Interfejs USB | Tak
Interfejs Wi-Fi | Tak
Ilość wkładów drukujących w zestawie | 4, w tym czarny na min. 900str.
Waga (netto urządzenia) | Pomiędzy 8kg a 9kg
7. Urządzenie wielofunkcyjne kolorowe laserowe A4 |  |  | Liczba sztuk | Cena jednostkowa brutto | Wartość brutto
Minimalne parametry urządzenia wymagane przez Zlecającego |  | Model, typ oferowanego urządzenia: | 1
Parametry oferowanego urządzenia:
Funkcje | Drukowanie, kopiowanie, skanowanie, faksowanie
Pamięć urządzenia | Min.2GB
Dysk twardy | Tak, wbudowany, min. 300GB
Złącze USB | Tak
Złącze RJ-45 | Tak, 10/100/1000
Gniazdo SD | Tak
Możliwość wyposażenia w interfejs Bluetooth | Tak, interfejs nie wymagany przez zamawiającego
Technologia kopiowania | Sucha, dwukomponentowa
Prędkość skanowania (kolor i mono) | Min.25 str./min.
Skanowanie | Do między innymi: email, folderu, USB, Karty SD
Faks | Z obsługą sieci PSTN,PBX
Pojemność wejściowa papieru | Na min. 250 arkuszy
Pojemność wyjściowa papieru | Na min. 100 arkuszy
Ekran | Kolorowy, dotykowy, z możliwością personalizacji, o przekątnej min. 4cale
Pobór mocy (tryb praca) | Maks. 500W
Waga | Pomiędzy 30kg a 33kg
Wymiary (szer. x gł. x wys.) | Maks. 360x510x515mm