## Pakiet nr 5
PAKIET NR 5 STABILIZATORY ZEWNĘTRZNE
LP | Asortyment | Ilość | Cena jednostkowa netto | Wartość Netto | Cena jednostkowa brutto | Wartość brutto | Producent
1. | Klamra pręt-pręt (wielokrotnego uzytku ) dla prętów Ø 5 mm, 8 mm, 11 mm oraz 12mm. Wyposażony w system wstępnego mocowania, umożliwiający dowolne blokowanie elementów wobec siebie w zakresie 360°, wykonany z lekkiego stopu tytanu oraz z materiału bezpicznego dla rezonansu magnetycznego, system samozatrzaskowy, wyposażony w zaciski z systemem szybkomocującym, umożliwiający założenie zacisku na pręcie poprzez „zatrzaśnięcie”Klamra multikierunkowa. Mechnizm sprężynowy z tytanu. | 6
2. | Klamra pręt-grot (wielokrotnego uzytku ) dla prętów Ø 5mm, 8 mm, 11 mm oraz 12mm oraz grotów Ø 3 mm, 4mm, 5mm oraz 6mm. Wyposażony w system wstępnego mocowania, umożliwiający dowolne blokowanie elementów wobec siebie w zakresie 360°, wykonany z lekkiego stopu tytanu z materiału bezpicznego dla rezonansu magnetycznego, system samozatrzaskowy, wyposażony w zaciski z systemem szybkomocującym, umożliwiający założenie zacisku na pręcie poprzez „zatrzaśnięcie”Klamra multikierunkowa. Mechanizm sprężynowy z tytanu. | 3
3. | Klamra multifunkcyjna na 5 grotów. Wykonana z lekkiego stopu tytanu. Bezpieczna dla MRI. | 3
4. | Łącznik prosty oraz wygięty 30°, 90°. Łączniki wykonane z materiału bezpicznego dla rezonansu magnetycznego. | 6
5. | Pręty wykonane z włókna węglowego oraz dodatkową powłoką zabezpieczająćą przed nagrzewaniem (wielokrotnego uzytku ), bezpieczne dla rezonansu magnetycznego, przezierne dla promieni RTG o średnicy Ø 5mm, 8mm, 11mm oraz 12mm o długościach w zakresie 60-700 mm | 3
6. | Klucz rączka T ( wielokrotnego uzytku ) | 2
7. | Groty typu Schanz samowiercące/samotnące Ø 3mm, 4mm, 5mm oraz6 mm - wykonane z tytanu lub stali austenitycznej, bezpieczne dla rezonansu magnetycznego. | 6
8. | Klamra pręt-pręt (wielokrotnego uzytku ) dla prętów Ø 5 oraz 8 mm. Wyposażony w system wstępnego mocowania, umożliwiający dowolne blokowanie elementów wobec siebie w zakresie 360°, wykonany z lekkiego stopu tytanu oraz z materiału bezpicznego dla rezonansu magnetycznego, system samozatrzaskowy, wyposażony w zaciski z systemem szybkomocującym, umożliwiający założenie zacisku na pręcie poprzez „zatrzaśnięcie”Klamra multikierunkowa. Mechnizm sprężynowy z tytanu. | 4
9. | Klamra pręt-grot (wielokrotnego uzytku ) dla prętów Ø 5 mm oraz 8 mm oraz grotów Ø 3 mm, 4mm, 5mm oraz 6mm. Wyposażony w system wstępnego mocowania, umożliwiający dowolne blokowanie elementów wobec siebie w zakresie 360°, wykonany z lekkiego stopu tytanu z materiału bezpicznego dla rezonansu magnetycznego, system samozatrzaskowy, wyposażony w zaciski z systemem szybkomocującym, umożliwiający założenie zacisku na pręcie poprzez „zatrzaśnięcie”Klamra multikierunkowa. Mechanizm sprężynowy z tytanu. | 1
10. | Klamra multifunkcyjna na 5 grotów. Wykonana z lekkiego stopu tytanu. Bezpieczna dla MRI. | 2
11. | Łącznik prosty oraz wygięty 30°, 90°. Łączniki wykonane z materiału bezpicznego dla rezonansu magnetycznego. | 4
12. | Pręty wykonane z włókna węglowego oraz dodatkową powłoką zabezpieczająćą przed nagrzewaniem (wielokrotnego uzytku ), bezpieczne dla rezonansu magnetycznego, przezierne dla promieni RTG o średnicy Ø 5mm oraz 8mm o długościach w zakresie 60-700 mm | 2
13. | Klucz rączka T ( wielokrotnego uzytku ) | 1
14. | Groty typu Schanz samowiercące/samotnące Ø 3mm, 4mm, 5mm oraz 6 mm - wykonane z tytanu lub stali austenitycznej, bezpieczne dla rezonansu magnetycznego. | 4
15. | Tuba oliwkowa Ø 20 mm ( wielokrotnego uzytku ) z klamrami wielopłaszczyznowymi. Możliwość wykonania kompresji / dystrakcji za pomocą kołnierza umieszczonego na tubie. Zakres dynamizacji 100mm. L = 20 mm x 250 mm w pełni skompresowany oraz 20 mm x 350 mm w pełni dynamizacji. Stabilizator posiada system biosprężyny umożliwiający przenoszenie ciężaru do 30kg. Stabilizator bezpieczny dla MRI | 1
16. | Klucz dynamometryczny ( wielokrotnego uzytku ) - niebieski kompatybilny z ww tubą | 1
17. | Groty typu Schanz samowiercące/samotnące Ø 5-6 mm | 4
18. | Klamra pręt-pręt ( wielokrotnego uzytku )/dla prętów oraz łączników Ø 5 mm | 6
19. | Łącznik zagięty(wielokrotnego uzytku ) pod kątem 30° Ø 5 mm | 6
20. | Klamra multifunkcyjna(wielokrotnego uzytku ) dla grotów Ø 3-4 mm | 3
21. | Pręt węglowy(wielokrotnego uzytku ) Ø 5 mm L= 65mm – 350 mm z przeskokiem od 65-100mm co 45mm, od 100-350 mm co 50 mm | 3
22. | Klucz ( wielokrotnego uzytku ) | 1
23. | Groty typu Schanz samowiercące/samotnące Ø 3-4 mm | 6
24. | Klamra pręt-pręt( wielokrotnego uzytku ) dla prętów oraz łączników Ø 5 mm | 1
25. | Klamra okołostawowa( wielokrotnego uzytku ) dla grotów Ø 3-4 mm | 1
26. | Łącznik zagięty( wielokrotnego uzytku ) pod kątem 30° Ø 5 mm | 1
27. | Klamra multifunkcyjna(wielokrotnego uzytku ) dla grotów Ø 3-4 mm | 1
28. | Pręt węglowy(wielokrotnego uzytku ) Ø 5 mm L= 65mm – 350 mm z przeskokiem od 65-100mm co 45mm, od 100 – 350 mm co 50 mm | 2
29. | Klucz (wielokrotnego uzytku ) | 1
30. | Groty typu Schanz samowiercące/samotnące Ø 3-4 mm | 4
31. | Stabilizator zewnętrzny stawu nadgarstkowego (wielokrotnego uzytku ) oparaty na przegubach kulowych. Przeguby kulowe blokowane są niezależenie. Możliwość wykonania kompresji oraz dystrakcji ( zakres 22 mm ) . Możliwość wymiany klamer zaciskających groty. | 1
32. | Groty typu Schanz samotnące Ø 3 mm | 4
33. | Klamra pręt-pręt (wielokrotnego uzytku ) dla prętów oraz łączników Ø 8 mm oraz Klamra pręt-pręt (wielokrotnego uzytku ) dla prętów oraz łączników Ø 8 mm wykonana z PEEK bezpieczna dla MRI | 6
34. | Klamra pręt-grot (wielokrotnego uzytku ) dla grotów Ø 5-6 mm oraz prętów Ø 8 mm oraz klamra pręt-grot wykonana z PEEK bezpieczna dla MRI | 4
35. | Pręt węglowy (wielokrotnego uzytku ) Ø 8 mm | 3
36. | Klucz rączka T ( wielokrotnego uzytku ) | 1
37. | Groty typu Schanz samowiercące/samotnące Ø 5-6 mm | 5
38. | Klamra pręt-pręt (wielokrotnego uzytku ) dla prętów oraz łączników Ø 8 mm oraz Klamra pręt-pręt (wielokrotnego uzytku ) dla prętów oraz łączników Ø 8 mm wykonana z PEEK bezpieczna dla MRI | 2
39. | Klamra pręt-grot (wielokrotnego uzytku ) dla grotów Ø 5-6 mm oraz prętów Ø 8 mm oraz klamra pręt-grot wykonana z PEEK bezpieczna dla MRI | 2
40. | Łącznik zagięty (wielokrotnego uzytku ) pod kątem 30° Ø 8 mm | 2
41. | Klamra multifunkcyjna (wielokrotnego uzytku ) dla grotów Ø 5-6 mm | 1
42. | Pręt aluminiowy ( wielokrotnego uzytku ) w kształcie podkowy Ø 8 mm | 1
43. | Pręt węglowy (wielokrotnego uzytku ) Ø 8 mm | 3
44. | Klucz rączka T ( wielokrotnego uzytku ) | 1
45. | Groty typu Schanz samowiercące/samotnące Ø 5-6 mm | 4
46. | Klamra pręt-pręt (wielokrotnego uzytku ) dla prętów oraz łączników Ø 8 mm oraz Klamra pręt-pręt (wielokrotnego uzytku ) dla prętów oraz łączników Ø 8 mm wykonana z PEEK bezpieczna dla MRI | 2
47. | Łącznik zagięty ( wielokrotnego uzytku ) pod kątem 30° Ø 8 mm | 4
48. | Klamra multifunkcyjna ( wielokrotnego uzytku ) dla grotów Ø 5-6 mm | 2
49. | Pręt węglowy ( wielokrotnego uzytku ) Ø 8 mm | 2
50. | Klucz rączka T ( wielokrotnego uzytku ) | 1
51. | Groty typu Schanz samowiercące/samotnące Ø 5-6 mm | 2
52. | Tuba niebieska Ø 20 mm ( wielokrotnego uzytku ) z klamrami wielopłaszczyznowymi. Możliwość wykonania kompresji / dystrakcji za pomocą kołnierza umieszczonego na tubie. Zakres dynamizacji 100mm. L = 20 mm x 250 mm w pełni skompresowany oraz 20 mm x 350 mm w pełni dynamizacji. Stabilizator posiada system biosprężyny umożliwiający przenoszenie ciężaru do 30kg. | 1
53. | Klucz dynamometryczny ( wielokrotnego uzytku ) - niebieski kompatybilny z ww tubą | 1
54. | Groty typu Schanz samowiercące/samotnące Ø 5-6 mm | 4
55. | Stabilizator do kości miednicy ( wielokrotnego uzytku ) oparty na przegubach kulowych. Część stabilizatora wykonana z aluminium. Klamry oraz pręty wykonane z włókna węglowego. L=510-620 mm. Możliwość wprowadzenia grotów w wielu płaszczyznach. Możliwość wymiany klamer zaciskających groty. | 1
56. | Groty typu Schanz samotnące średnica w trzonie Ø 6mm średnica w części gwintowanej Ø 3,4,4.5,5oraz6 mm | 4
57. | Stabilizator zewnętrzny dystrakcyjno / kompresyjny ( wielokrotnego uzytku ), możliwość wykonania kompresji oraz dystrakcji za pomocą metalowej tulei umieszczonej po zewnętrznej części stabilizatora / zakres (270-350 mm) .Możliwość wprowadzenia grotów w wielu płaszczyznach. Możliwość wymiany klamer zaciskających groty. | 1
58. | Groty typu Schanz samotnące średnica w trzonie Ø 6mm średnica w części gwintowanej Ø 3-4 mm | 4
Wszystkie implanty w formie komisu
Dostarczenia nieodpłatnego instrumentarium na czas trwania umowy
Szkolenie personelu lekarskiego i pielęgniarskiego w zakresie technik objętych zamówieniem
Uzupełnienie magazynu implantów w ciągu 24 godzin od zgłoszenia zużycia
W przypadku gdy instrumentarium będzie dostarczane na konkretny zabieg przez Przyjmującego zamówienie – czas dostarczenia w/w – 24 godziny od chwili zgłoszenia
Zamawiający zastrzega sobie możliwość zmian ilościowych kupowanego asortymentu. Umowa w tym zakresie będzie realizowana wartościowo, a nie ilościowo.