## Cz.1 - Sprzęt i wyposażenie
Zespół Szkolno-Przedszkolny w Jeziorkach
Część 1 - Sprzęt i wyposażenie
Załącznik nr 1 - Opis przedmiotu zamówienia
L.p | Nazwa produktu | Opis - minimalne wymagania | Ilość
1. | Drukarka 3D | Interdyscyplinarna pracownia druku 3D .Obudowa dydaktyczno-metodologiczna. Automatyczny proces wydruku posiadająca zintegrowany slicer oraz łączę się z WiFi. Czujnik filamentu umożliwiający śledzenie poziomu materiału. Automatyczne poziomowanie blatu . System operacyjny: Android . Kompatybilny z innymi systemami : Mac OS do wersji Mojave / Windows 7 i nowsze Pakiet oprogramowania: Z-SUITE Menu w języku polskim Pole robocze: 20 x 20 x 18 cm Głowica: Pojedyncza, V3 Procesor: Quad Core | 1
Łączność: WiFi, Ethernet, USB Obsługiwane materiały: PLA, ABS, PET, TPU, NYLON, ASA, HIPS, GLASSBEND Technologia druku: LPD technologia warstwowego nakładania stopionego materiału Wbudowana kamera Podgrzewany blat Zaawansowany system chłodzenia
2. | Pracownia Druku 3D | Zestaw do Pracowni Druku 3D: - Filamenty – 7,5 kg w 10 różnych kolorach. Obszerny zestaw w postaci biblioteki do druku modeli 3D, która dzięki integracji z urządzeniem pozwoli drukować tysiące edukacyjnych modeli 3D. Wirtualny kreator konstrukcji zintegrowany z drukarką 3D .Szeroka oferta kursów z zakresu nowoczesnych technologii, nauczania zdalnego i metodologii STEAM .. Prezentacje multimedialne dla uczniów, - karty pracy dla uczniów, - zintegrowane z Microsoft Teams i Google Classroom i innymi platformami. | 1
3. | Zestaw z mikrokontrolerem | Zestaw konstrukcyjny z mikrokontrolerem, czujnikami i akcesoriami . Współpraca z drukarkami 3D i różnymi robotami edukacyjnymi . Moduły elektroniczne, czujniki w zestawie: Oryginalny mikrokontroler . Nakładka rozszerzająca z wyświetlaczem . Złącza analogowe, Złącza cyfrowe 10-pinowe złącze do serwomechanizmu Złącze czujnika odległości Wbudowana dioda zasilania. Diody LED: czerwona, zielona, żółta. Czujnik światła, Czujnik odległości o wyjściu analogowym i zakresie pomiaru 5-25 cm. Czujnik temperatury, Przycisku/tact switch, Joystick, Czujnika obrotu z pokrętłem/potencjometr. Serwomechanizm typu micro z modułem posiadającym własny stabilizator napięcia oraz zintegrowanym złączem minimum 10 -pinowym . Akcesoria z zestawie: Podstawa konstrukcyjna (obszar roboczy) plastikowe uchwyty do mocowania czujników i modułów na planszy . Kabel USB do połączenia płytki z komputerem, Zestaw 10 kabelków, w dwóch zestawach kolorystycznych do łączenia modułów elektronicznych z programowalną płytką i rozszerzeniem, Adapter baterii AA, Kartonowe pudełko z plastikowym organizerem do porządkowania i przechowywania elementów zestawu, Zestaw plansz dydaktycznych- kart pracy, tematycznych projektów dla uczniów do zrealizowania w formie nakładek na plastikową podstawę konstrukcyjną | 6
Moduły elektroniczne, czujniki w zestawie: Oryginalny mikrokontroler . Nakładka rozszerzająca z wyświetlaczem . Złącza analogowe, Złącza cyfrowe 10-pinowe złącze do serwomechanizmu Złącze czujnika odległości Wbudowana dioda zasilania. Diody LED: czerwona, zielona, żółta. Czujnik światła, Czujnik odległości o wyjściu analogowym i zakresie pomiaru 5-25 cm. Czujnik temperatury, Przycisku/tact switch, Joystick, Czujnika obrotu z pokrętłem/potencjometr. Serwomechanizm typu micro z modułem posiadającym własny stabilizator napięcia oraz zintegrowanym złączem minimum 10 -pinowym . Akcesoria z zestawie: Podstawa konstrukcyjna (obszar roboczy) plastikowe uchwyty do mocowania czujników i modułów na planszy . Kabel USB do połączenia płytki z komputerem, Zestaw 10 kabelków, w dwóch zestawach kolorystycznych do łączenia modułów elektronicznych z programowalną płytką i rozszerzeniem, Adapter baterii AA.
4. | Stacja lutownicza z grotem 2 w 1 | Stacja lutownicza z funkcją regulacji temperatury i cyfrowym wyświetlaczem ledowym. Konstrukcja ESD -zabezpieczenie przed zbieraniem się ładunku elektrostatycznego. Parametry minimalne stacji lutowniczej: · Moc: 75W · Napięcie zasilania: 220-240V~50Hz · Zakres temperatur: 200-480°C · Dokładność temperatury: +/- 1°C · Czas nagrzewania: 15 s do 350°C Parametry minimalne stacji hot air: · Moc: 750W · Napięcie zasilania: 220-240V~50Hz · Zakres temperatur: 100-480°C · Dokładność temperatury: +/- 2°C · Przepływ powietrza 120 l/min · Czas nagrzewania: 10 s do 350°C | 1
5. | Aparat fotograficzny | Wyposażony w matrycę o przekątnej jednego cala pozwalający na uzyskanie wysokiej jakości zdjęć. Obiektyw o ogniskowych 24-70 (ekwiwalent 35mm) i jasności 1.8-2.8 .Przetwornik obrazu typu 1,0" o efektywnej rozdzielczości nie mniej niż 20 megapiksela, Wykonany w technologii BSI przetwornik obrazu 1,0" gwarantujący jasność i czystość obrazu na fotografiach i filmach, przejścia tonalne i mniejszy poziom szumów., Obiektyw 24 – 70 mm F1,8-2,8, Przy najszerszym kącie obiektyw z ogniskową 24 mm do fotografowania architektury i krajobrazów. Maksymalna ogniskowa 70 mm i jasność F2,8 . Wbudowany wizjer elektroniczny Parametry minimalne:· Przetwornik obrazu typu 1,0" (13,2 x 8,8 mm)· Liczba pikseli (efektywnie): 20,1 megapiksela, · · Wbudowany wizjer elektroniczny OLED Tru-Finder, · Odchylany o 180° ekran LCD do wykonywania autoportretów, · Wymiary (szer. x wys. x g ł.) około 100 x 60 x 40 mm, · Waga: około 260 g (sam aparat), 290 g (z akumulatorem i nośnikiem danych). | 1
6. | Statyw do aparatu i kamery | Parametry minimalne: · ZastosowanieFoto, Video 3D · Pasmo: 1/4" (6.4 mm) · Dodatkowa funkcja: Leveling device · Głowica statywu: 3D: 3-Way Head · Maksymalne obciążenie: 500 g · Materiał: Aluminium · Noga statywu: 4-częściowy (3x rozciągany) · Uchwyt: brak · Gumowe stopki · Maks. grubość profilu: 16,8 mm · Regulowana wysokość: 36,5 -106,5 cm · Regulacja wysokości kolumny środkowej: ręczna, gwarancja 2 lata | 1
7. | Zestaw oświetleniowy: Lampa ze statywem i żarówką | Zestaw oświetleniowy, w skład którego wchodzi: oprawa oświetleniowa światła stałego o wymiarach minimum 40x40cm, żarówka fotograficzna o mocy minimum 65W oraz statyw studyjny. Lekki trzysekcyjny statyw oświetleniowy. Maksymalna wysokość 230cm, wysokość robocza 220 cm, wygodne zaciski sekcji, głowica studyjna 16mm z gwintem uniwersalnym 1/4". Statyw przeznaczony do pracy z małymi i średnimi lampami oraz zestawami oświetleniowymi. Rozstaw nóg (od stopki do stopki) 75cm. Specyfikacja: · Wymiary czaszy: min. 40x40cm · Mocowanie żarówki: gwint E27 · Głowica: ruchoma, pozwala na zmianę kąta świecenia · Odbłyśnik: Wewnętrzny | 2
8. | Mikrofon kierunkowy | Kompaktowy kierunkowy mikrofon pojemnościowy. Zintegrowany uchwyt tłumika uniemożliwiający przenoszenie hałasu w sposób mechaniczny. Kable z dwoma wyjściami TRS i TRRS umożliwiające nagrywanie dźwięku zarówno za pomocą lustrzanek cyfrowych jak i smartfonów | 1
9. | Mikroport | Kompaktowy, lekki i łatwy w użyciu system mikrofonów bezprzewodowych do lustrzanek cyfrowych, kamer bezlusterkowych i kamer wideo lub urządzeń mobilnych . Dwa kable wyjściowe: TRS do kamer i TRRS do smartfonów lub tabletów. Nadajnik z zaczepem który można przymocować np. do odzieży. | 1
10. | Gimbal do aparatu fotograficznego i kamery | Kompaktowy stabilizator dla aparatów bezlusterkowych i DSLR . Pokrętło umożliwiające precyzyjne ustawienie ostrości niezależnie od sytuacji. Dwuwarstwowa płyta montażowa kompatybilna ze sprzętem popularnych marek. Wbudowany np. ActiveTrack 3.0 Akcesoria w zestawie:· Gimbal, · Statyw plastikowy, · Płytka montażowa, · Podpora obiektywu, · Podwyższenie aparatu, · Kabel zasilający USB-C (40cm), · Kabel MCC: USB-C , Micro-USB, Mini-USB, · Zapinany pasek x 2, Specyfikacja techniczna:· udźwig: 3,0 kg, · Maksymalna prędkość kątowa gimbala przy sterowaniu ręcznym: Oś Pan: 360°/s, Oś Tilt: 360°/s, Oś Roll: 360°/s, · Punkty końcowe: Oś obrotu Pan: 360° pełen zakres, Oś obrotu Roll: -240° do +95°, Oś Tilt: -112° do +214°, · Częstotliwość pracy: 2.4000-2.4835 GHz, · Moc nadajnika: < 8 dBm · Temperatura pracy: -20° do 45° C, · Mocowania akcesoriów: mocowanie w standardzie NATO, otwór mocujący M4, otwór na śrubę 1/4”-20, zimna stopka, port transmisji, obrazu/ silnika follow focus (USB-C), port RSS (USB-C), port silnika follow focus (USB-C), · Połączenie: Bluetooth 5.0; USB-C, · Wspierane mobilne systemy operacyjne: iOS 11 lub wyższy; Android 7.0 lub wyższy · Wymiary: złożony: 26 × 21 × 7,5 cm (z uchwytem), rozłożony: 40 × 18,5 × 17,5 cm (z uchwytem, bez rozszerzonego gripa/ statywu), · Waga: gimbal: do 1500 g | 1
11. | Laptop | Kompaktowy , wytrzymały laptop z 12-calowym dotykowym wyświetlaczem, na którym można pracować za pomocą rysika. Antena bezprzewodowa z większą prędkością bezprzewodową i mogącą obsługiwać więcej urządzeń bezprzewodowych naraz. Dwa porty USB typu C umożliwiające superszybki transfer danych oraz dwa porty USB 3.2 Gen 1 umożliwiające rozbudowanie miejsca dyskowego. Laptop o parametrach minimalnych: Ekran o przekątnej 12 cali, Procesor: 1,1 - 2,8 GHz , Pamięć RAM: 4 GB Dysk: 32 GB eMMC, Złącza: USB 3.2, USB-C Komunikacja: Wi-Fi, Bluetooth 5.0. | 1
12. | Filament PLA niebieski | Filament do drukarki 3d z którego powstaje wydruk 3D. Filamenty na ekologicznej, kartonowej rolce. Szpula filamentu: 750g . | 1
13. | Filament PLA zielony | Filament do drukarki 3d z którego powstaje wydruk 3D. Filamenty na ekologicznej, kartonowej rolce. Szpula filamentu: 750g. | 1
14. | Filament PLA żółty | Filament do drukarki 3d z którego powstaje wydruk 3D. Filamenty na ekologicznej, kartonowej rolce. Szpula filamentu: 750g | 1
15. | Filament PLA czerwony | Filament do drukarki 3d z którego powstaje wydruk 3D. Filamenty na ekologicznej, kartonowej rolce. Szpula filamentu: 750g. | 1
16. | Filament PLA biały | Filament do drukarki 3d z którego powstaje wydruk 3D. Filamenty na ekologicznej, kartonowej rolce. Szpula filamentu: 750g. | 1

## Cz.2 - Robotyka i klocki
Zespół Szkolno-Przedszkolny w Jeziorkach
Część 2 - Robotyka i klocki
Załącznik nr 1 - Opis przedmiotu zamówienia
L.p | Nazwa produktu | Opis - minimalne wymagania | Ilość
1. | Zestaw robotów:Moduł Fizyka | Zestaw zawiera co najmniej dwa roboty, aplikację, scenariusze oraz akcesoria potrzebne do przeprowadzania eksperymentów i doświadczeń z przedmiotu fizyka . Robot wyposażony w min 10 czujników, umożliwiający programowanie na różnych poziomach poprzez obsługę więcej niż jednego języka programowania . Wymiary robota: Szerokość: 17,0-18,0 cm , Długość: do 18 cm Wysokość: do 20 cm Waga robota: maksymalnie700 g . Łączność: Bluetooth 4.0 Certyfikaty: Deklaracja zgodności CE (RoHS, EN-71) Konstrukcja robota w pełni bezpieczna dla dzieci, nie posiadająca wystających kabli, wymiennych baterii czy bezpośredniego dostępu do układów elektronicznych. Musi posiadać wszystkie wymagane certyfikaty bezpieczeństwa. Zestaw winien zawierać: Roboty (2 szt., Siłomierz (2 szt.), Suwmiarka (2 szt.), Odważniki (10 x 100g), Różnokolorowe podłoże (2 zestawy), Linijka (2 szt.), Stoper, Latarka, Lupa, uprząż | 1
2. | Zestaw robotów: Robotyka i kodowanie | Skład zestawu: - roboty (2 szt.), - BBC micro:bit (2 szt.), - uchwyt baterii do BBC micro:bit, - dedykowana aplikacja z conajmniej 15 scenariuszami zajęć , kable USB i microUSB (2 kpl.), - adapter USB - microUSB (2 szt.), - uchwyt do robota (2 szt.) - magnes neodymowy (2 szt.). Minimalne możliwości robota : zmiana podświetlenia LED (RGB), wykrywanie zmian oświetlenia, wykrywanie dotyku, wydawanie dźwięków, wykrywanie przeszkód, pomiar odległości, komunikacja z innymi robotami, pomiar przejechanej odległości, pomiar kąta obrotu. Wymiary robota: Szerokość: 17,0 do 18,0 cm . Długość: do 18 cm Wysokość: do 20cm Waga robota: do 700 g . Łączność: Bluetooth 4.0. Certyfikaty: Deklaracja zgodności CE (RoHS, EN-71) Konstrukcja robota w pełni bezpieczna dla dzieci, nie posiadająca wystających kabli, wymiennych baterii czy bezpośredniego dostępu do układów elektronicznych. Zestaw musi posiadać wszystkie wymagane certyfikaty bezpieczeństwa . | 1
3. | Robot :Moduł Edukacja Społeczno-Emocjonalna | Zestaw ćwiczeń wspierających rozwój społeczno-emocjonalny dzieci w wieku 6-10 lat. Skład zestawu: robot (1 szt),, zestaw scenariuszy zajęć (30-50 szt.), maty edukacyjne (2 szt.), zestawy fiszek (5 kpl.), karty pracy. Robot wyposażony w czujniki min. ( 10 ), umożliwiający programowanie na różnych poziomach poprzez obsługę więcej niż jednego języka programowania Wymiary robota: Szerokość: 17-18 cm. Długość: do 18 cm Wysokość: do 20 cm Waga robota: do 700 g | 1
4. | Robot: Moduł Specjalne Potrzeby Edukacyjne (SPE) | Zestaw składający się z jednego robota, dwóch mat edukacyjnych .Robot wyposażony w min 10 czujników, umożliwia programowanie na różnych poziomach poprzez obsługę więcej niż jednego języka programowania (m.in. bloczkowy, Scratch, tekstowy, JavaScript i ).. Wymiary robota: Szerokość: 17,0-18,0 cm Długość: do 18 cm Wysokość: do 20 cm Waga robota:do 700 g. Konstrukcja robota w pełni bezpieczna dla dzieci, nie posiadająca wystających kabli, wymiennych baterii czy bezpośredniego dostępu do układów elektronicznych. | 1
5. | Zestaw klocków edukacyjnych | Zestaw klocków edukacyjnych zachęcający uczniów klas I–III szkół podstawowych do nauki przedmiotów STEAM. Pozwala ćwiczyć umiejętność rozwiązywania problemów i opowiadania historii podczas zabawy, która uczy dzieci wytrwałości i samodzielnego myślenia. Poznawanie w sposób interaktywny zagadnień związanych z przedmiotami STEAM. Dzięki elementom konstrukcyjnym zestawu uczniowie nabywają umiejętności językowe, matematyczne i społeczno-emocjonalne. | 5
6. | Zestaw klocków edukacyjnych | Zestaw klocków edukacyjnych do nauki przedmiotów STEAM dla uczniów klas 4-8 szkoły podstawowej. Zawartość zestawu: Zestaw zamknięty w, plastikowym pojemniku z organizerem. Od 400 do 500 kolorowych elementów | 5