## Arkusz1
Załącznik nr 2c - Zadnie nr 3 DRUKARKA TYP 1
Drukarka monochromatyczna laserowa, fabrycznie nowa. W ofercie wymagane jest podanie modelu i nazwy producenta drukarki. - 2 szt.
Producent / model monitora:
LP. | Parametry drukarki | Minimalne parametry techniczne | Parametry techniczne oferowanego sprzętu
1 | Technologia druku | Druk laserowy monochromatyczny
2 | Wbudowana pamięć | Minimum 256MB
3 | Prędkość drukowania | 40 str./min
4 | Rozdzielczość drukowania | 1200 x 1200 dpi
5 | Wydajność miesięczna | minimum 5000 stron
6 | Druk dwustronny | Automatyczny druk dwustronny
7 | Liczba podajników papieru | 2
8 | Maksymalny format wydruku | A4
9 | Interfejsy | USB 2.0, Ethernet (10/100/1000 BaseT Ethernet),Wifi 802.11 b/g/n
10 | Gramatura papieru | Od 60 do 120 g/m²
11 | Sterowniki/System Operacyjny | Windows 11/10, Windows Server 2022/2019, CUPS 1.4.2
12 | Gwarancja | Min. 12 miesiący, Gwarancja producenta
13 | Bezpieczeństwo sieci | Obsługa protokołu SSL/TLS, HTTPS, 802.1x
14 | Wyposażenie | Urządzenie wyposażone w toner startowy na minimum 7 tys. Stron, Kabel zasilający
15 | Protokoły sieciowe | TCP/IP (IPv4 / IPv6); LPD; IPP; SNMP; HTTP; HTTP(S)
16 | Podajnik ręczny | 1x 50 arkuszy A4-80 g/m²
17 | Kaseta standardowa | 1x 500 arkuszy; A4-80 g/m²
18 | Wymiary urządzenia mm (szerokość x głębokość x wysokość) | max 380 x 395 x 295
19 | Wydajność tonera standardowego | 11000 ston
20 | Język obsługi | PCL 6 (XL3.0); PostScript 3; XPS
21 | Wydajność sekcji obrazowania | 50000
22 | Waga urządzenia | max 13 Kg
23 | Funkcje dodatkowe | Drukowanie dokumentów bezpośrednio z urządzeń mobilnych