## Arkusz1
13 - OSTEOTOMIA KOLANA I MEMBRANA CHG
Lp | Asortyment | j.m. | Ilość | Proponowany produkt/Producent/nr katalogowy | Cena jedn netto | Wartość netto | VAT | Wartość brutto
1 | Płyta do osteotomii w obrębie bliższej nasady kości piszczelowej, zakładana od strony przyśrodkowej. Ilość otworów w trzonie płyty: 4, długość: 115 mm, szerokość: 16 mm, grubość: 3 mm. W części trzonowej i nasadowej otwory dwufunkcyjne kompresyjno-blokujące umożliwiające wprowadzenie śruby blokowanej 5 mm lub korowej 4,5 mm w zależności od potrzeb operatora. Możliwość śródoperacyjnego tymczasowego użycia śruby krótkiej 5 mm. Fiksacja śruby blokowanej za pomocą klucza dynamometrycznego 4 Nm. Materiał: stop tytanu. | SZT | 15 |  |  | 0 | 8% | 0
2 | Płyta do osteotomii w obrębie dalszej nasady kości udowej, zakładana od strony przyśrodkowej, prawa/lewa. Ilość otworów w trzonie płyty: 4, długość: 121 mm, szerokość: 18 mm, grubość: 4 mm. W części trzonowej i nasadowej otwory dwufunkcyjne kompresyjno-blokujące umożliwiające wprowadzenie śruby blokowanej 5 mm lub korowej 4,5 mm w zależności od potrzeb operatora. Fiksacja śruby blokowanej za pomocą klucza dynamometrycznego 4 Nm. Możliwości tymczasowej fiksacji za pomocą śruby 5mm. Materiał: stop tytanu. | SZT | 15 |  |  | 0 | 8% | 0
3 | Śruba blokowana samogwintująca 5 mm, średnica głowy śruby 6,5 mm. Długość: 16-50 mm z przeskokiem co 2 mm i 50-90 mm z przeskokiem co 5 mm. Gniazdo sześciokątne 3,5 mm. Materiał: stop tytanu. | SZT | 80 |  |  | 0 | 8% | 0
4 | Śruba korowa samogwintująca 4,5 mm, średnica głowy śruby 8 mm. Długość: 18 mm-76 mm, do długości 72 mm z przeskokiem co 2 mm. Gniazdo sześciokątne 3,5 mm. Materiał: stop tytanu | SZT | 80 |  |  | 0 | 8% | 0
5 | Śruba-spacer blokowana o średnicy 5 mm. Materiał: stop tytanu. | SZT | 80 |  |  | 0 | 8% | 0
6 | Membrana dwuwarstwowa, kolagenowa, biodegradowalna do wypełniania i napraw ubytków chrzęstnych. Kolagen typu I oraz III zastosowany do produkcji, pochodzenia wieprzowego. Warstwa dolna o luźnej strukturze włókien kolagenowych, warstwa górna o strukturze zbitej - oznaczona piktogramem. Skuteczność udowodniona minimum 9 letnimi badaniami klinicznymi w rekonstrukcji chrząstki stawowej. W zestawie aluminiowy szablon, ułatwiający odwzorowanie kształtu i rozmiaru ubytku. Membrana o wymiarach min. 40x50 mm +/- 1%. | SZT | 10 |  |  | 0 | 8% | 0
7 | Membrana dwuwarstwowa, kolagenowa, biodegradowalna do wypełniania i napraw ubytków chrzęstnych. Kolagen typu I oraz III zastosowany do produkcji, pochodzenia wieprzowego. Warstwa dolna o luźnej strukturze włókien kolagenowych, warstwa górna o strukturze zbitej - oznaczona piktogramem. Skuteczność udowodniona minimum 9 letnimi badaniami klinicznymi w rekonstrukcji chrząstki stawowej. W zestawie aluminiowy szablon, ułatwiający odwzorowanie kształtu i rozmiaru ubytku. Membrana o wymiarach min. 30x40 mm +/- 1%. | SZT | 5 |  |  | 0 | 8% | 0
8 | Membrana dwuwarstwowa, kolagenowa, biodegradowalna do wypełniania i napraw ubytków chrzęstnych. Kolagen typu I oraz III zastosowany do produkcji, pochodzenia wieprzowego. Warstwa dolna o luźnej strukturze włókien kolagenowych, warstwa górna o strukturze zbitej - oznaczona piktogramem. Skuteczność udowodniona minimum 9 letnimi badaniami klinicznymi w rekonstrukcji chrząstki stawowej. W zestawie aluminiowy szablon, ułatwiający odwzorowanie kształtu i rozmiaru ubytku. Membrana o wymiarach min. 20x30 mm +/- 1%. | SZT | 5 |  |  | 0 | 8% | 0
| SUMA |  |  |  |  | 0 |  | 0