## OPZ
Miejsce dostaw wszystkich opisanych sprzętów w poszczególnych pakietach postępowania ZP/27/2025:
Centrum Informatyczno – Telekomunikacyjne Magazyn IT
CKD UM Mazowiecka 3 bud. C9 92-215 Łódź Pokój 0.12
W celu ustalenia terminu dostarczenia sprzętu należy skontaktować się z:
Grzegorzem Skwarczyńskim
Tel. 42 272 50 12/13
Informacje dodatkowe:
1. Wykonawca ma obowiązek do każdego zestawu komputerowego dostarczyć licencje na oprogramowanie.
2. Wykonawca ma obowiązek wypełnić wszystkie pola w tabeli, (odnoszące się do parametrów oferowanego towaru) w taki sposób aby Zamawiający mógł porównać je z wymaganiami. W pozycji - model oferowany (np. chipset, procesor, dysk twardy, karta graficzna) jeżeli to możliwe, Wykonawca podaje markę, symbol lub inne oznaczenie producenta.

## Pakiet 1
Funkcjonalność | Wymagane parametry | Ilość | Parametry oferowane
Typ / Model: | Tablet + Klawiatura + Rysik | 4
Wymiary | Nie wiecej niż 261 mm x 178 mm x 6,5 mm
Waga | Nie wiecej niż 510 g wraz z wbudowaną baterią
Ekran | Rozmiar: 11,5 cali Typ: TFT LCD (IPS), adaptacyjna częstotliwość odświeżania 30~144 Hz Rozdzielczość: 2800 × 1840 px Stosunek ekranu do obudowy: nie mniej niż 87% Współczynnik kontrastu: 1500:1 Kolor: 16,7 mln kolorów, szeroka gama kolorów P3 Ekran dotykowy: Multi-touch, obsługuje maksymalnie 10 punktów jednoczesnego dotknięcia
Procesor | Dedykowany do urządzęń mobilnych, min. 8-rdzeniowy
System operacyjny | Dedykowany przez producenta sprzętu do obsługi urządzeń mobilnych
Pamięć | min. RAM: 8 GB, ROM: 256GB
Aparat tylny | Matryca: 13 MP (przysłona f/1.8, AF) Rozdzielczość obrazu aparatu tylnego: 4160 × 3120 px Nagrywanie wideo z aparatu tylnego: 1920 × 1080 px Tryb wykonywania zdjęć z aparatu tylnego: Upiększanie/Panorama/Sterowanie dźwiękiem/Timer/Poklatkowy/Znak wodny/Dokumenty/obiektyw AI
Aparat przedni | Matryca: 8 MP (przysłona f/2.0, FF) Rozdzielczość obrazu aparatu przedniego: 3264 × 2448 px Nagrywanie w wideo z aparatu przedniego: 1920 × 1080 px Tryb wykonywania zdjęć z aparatu przedniego: Upiększanie/Lustrzane odbicie/Sterowanie dźwiękiem/Timer/Poklatkowy/Znak wodny
Bateria | Wbudowana, min. 8700 nAh
Ładowanie | ładowarka 10V/2,25A, dostarczona wraz z tabletem
Łączność | Wi-Fi: 802.11a/b/g/n/ac/ax, 2 × 2 MIMO WLAN: 2.4 GHz i 5 GHz Bluetooth: Bluetooth 5.2 z obsługą BLE, AAC, LDAC Transfer plików Bluetooth: TAK Synchronizacja danych PC: TAK OTG: TAK (maksymalny prąd wyjściowy 1A/5V przy odwrotnym zasilaniu) USB: Typ C
Czujniki | Czujnik grawitacyjny Żyroskop Czujnik optyczny otoczenia Czujnik Halla
Mikrofon | 2 wbudowane mikrofony
Głosniki | 4 wbudowane głośniki
Obsługa formatów A/V | Format plików audio: *.mp3, *.mp4, *.3gp,*.ogg, *.amr, *.aac, *.flac, *.wav, *.midi Format plików video: *.mp4, *.3gp
Wyposażenie | w zestawie Klawiatura + Rysik
Gwarancja | Min. 24 miesiące

## Pakiet 2
Funkcjonalność | Wymagane parametry | Ilość | Parametry oferowane
Typ / Model: | Komputer | 2
Procesor | Procesor zaprojektowany do pracy w urządzeniach stacjonarnych, osiągający w teście wydajności Passmark CPU Mark wynik co najmniej 31600 punktów (wynik dostępny w załączniku nr 5a do SWZ - wynik aktualny na dzień 17.03.2025).
Pamięć | 16 GB pamięci DDR5-4800 MT/s (1 × 16 GB)
Układ pamięci (gniazda i rozmiar) | 1 × 16 GB
Gniazda pamięci | 4 DIMM
Dysk | min. 512 GB SSD
Karta graficzna (zintegrowana) | Zintegrowana, osiągająca wynik w teście PassMark Performance Test co najmniej 1900 punktów. (wynik dostępny w załączniku nr 5b do SWZ - wynik aktualny na dzień 17.03.2025).
Porty komunikacyjne front (ilości minimalne) | 1 gniazdo combo (słuchawki/mikrofon) 4 porty SuperSpeed USB Type-A o szybkości przesyłania sygnału 10 Gb/s 1 port SuperSpeed USB Type-C o szybkości przesyłania sygnału 20 Gb/s
Porty komunikacyjne tył (ilości minimalne) | 3 porty USB-A o przepustowości 5 Gb/s 1 port HDMI 1.4 1 port RJ-45 1 wejście/wyjście liniowe audio 2 porty DisplayPort 1.4a 3 porty USB-A 2.0
Gniazda rozszerzeń (ilości minimalne) | 1 gniazdo M.2 2230 2 gniazda PCIe 3 x1 1 gniazdo PCIe 3 x16 2 gniazda M.2 2280 1 gniazdo PCIe 4 x16
Sieć bezprzewodowa | Wbudowana karta sieciowa Wi-Fi 6E zintegrowana z modułem Bluetooth 5.3
Typ interfejsu sieciowego | WLAN
Klawiatura i mysz | Bezprzewodowy zestaw dedykowany przez producenta sprzętu
Waga | Nie więcej niż 6,15 kg
Wymiary (szer. x głęb. x wys.) | Nie więcej niż 33,7 × 30,8 × 15,5 cm
Zasilanie | Wewnętrzny zasilacz 260 W, sprawność min. 92%, aktywny stabilizator PFC
Bezpieczeństwo | Wbudowany moduł TPM 2.0
Gwarancja | Min. 2 lata on-site, realizowana przez producenta lub jego autoryzowany serwis
System operacyjny | Zgodny z załącznikiem nr 6 do SWZ
Pakiet biurowy | Zgodny z załącznikiem nr 7 do SWZ

## Pakiet 3
Funkcjonalność | Wymagane parametry | Ilość | Parametry oferowane
Typ / Model: | Komputer | 1
Procesor | Procesor zaprojektowany do pracy w urządzeniach stacjonarnych, osiągający w teście wydajności Passmark CPU Mark wynik co najmniej 59000 punktów (wynik dostępny w załączniku nr 5a do SWZ - wynik aktualny na dzień 17.03.2025).
Karta graficzna (zintegrowana) | Zintegrowana, osiągająca wynik w teście PassMark Performance Test co najmniej 1900 punktów. (wynik dostępny w załączniku nr 5b do SWZ - wynik aktualny na dzień 17.03.2025).
Zainstalowana ilość pamięci | min. 128 GB
Typ zainstalowanej pamięci | DDR5 SDRAM - bez ECC
Szybkość Pamięci | 4800 MHz
Liczba slotów pamięci | min. 4
Pojemność dysku | 2 x 2TB SSD
Poziom RAID | RAID 0, RAID 1
Sloty PCIe 5.0 x16 | 1 x PCIe 5.0 x16
Sloty PCIe 3.0 x16 | 1 x PCIe 3.0 x16 (tryb x4)
Sloty PCIe 3.0 x4 | 1 x PCIe 3.0 x4 (tryb x1)
Slot M.2 Card - 2280 | 3 x M.2 Card - 2280 (tryb PCIe 4x4)
Port DisplayPort / miniDisplayPort | 4
Sieć LAN | 1 x LAN (Gigabit Ethernet)
Złącza | 1 x słuchawki/mikrofon (1 z przodu), 6 x USB 3.2 Gen 2 (4 przód, 2 tył), 1 x wejście liniowe audio, 1 x wyjście liniowe audio, 2 x DisplayPort 1.4, 1 x LAN (Gigabit Ethernet), 1 x USB 3.2 Gen 1
Wymiary (cm) | 16.9 x 38.5 x 35.6 cm +/-5%
Waga (kg) | 7.2 kg +/-5%
Moc wyjściowa zasilacza | 700 W
Gwarancja | min. 3 lata, naprawa w siedzibie klienta (OnSite) realizowana przez producenta lub jego autoryzowany serwis
Bezpieczeństwo | Wbudowany moduł TPM 2.0
Kalawiatura i mysz | Dedykowane przez producenta komputera
System operacyjny | Zgodny z załącznikiem nr 6 do SWZ
Pakiet biurowy | Zgodny z załącznikiem nr 7 do SWZ

## Pakiet 4
Funkcjonalność | Wymagane parametry | Ilość | Parametry oferowane
Typ / Model: | Komputer | 1
Rodzaj urządzenia | Mini PC
Procesor | Procesor zaprojektowany do pracy w urządzeniach stacjonarnych, osiągający w teście wydajności Passmark CPU Mark wynik co najmniej 24000 punktów (wynik dostępny w załączniku nr 5a do SWZ - wynik aktualny na dzień 17.03.2025).
Karta graficzna (zintegrowana) | Zintegrowana z procesorem
Pamięć RAM | min. 16 GB
Liczba zainstalowanych dysków | 1
Pojemność | min. 512 GB
Rodzaj dysku | SSD
Bluetooth | tak
Wersja Bluetooth | Bluetooth 5.3
Złącza | Przód: Dwa porty USB‑C z obsługą interfejsu USB 3 (do 10Gb/s), Gniazdo słuchawkowe 3,5 mm; Tył: Port Gigabit Ethernet, Port HDMI, Trzy porty Thunderbolt 4 (USB‑C)
Czytnik kart | nie
Wi-Fi | tak
Łączność bezprzewodowa | Bluetooth 5.3, Wi‑Fi 6E (802.11ax)
Karta sieciowa | 10/100/1000
Wbudowany głośnik | tak
Wymiary (szer./wys./głęb.) | 12.7 cm x 5 cm x 12.7 cm +/-5%
Kolor | Srebrny
Waga | 0.65 kg +/-5%
W zestawie | Mini PC, Przewód zasilający (1,8 m), Skrócona instrukcja obsługi
Gwarancja | Min. 1 rok realizowana przez producenta lub jego autoryzowany serwis
System operacyjny | Preinstalowany, dedykowany przez producenta komputera

## Pakiet 5
Funkcjonalność | Wymagane parametry | Ilość | Parametry oferowane
Typ / Model: | Komputer AiO | 1
Rodzaj urządzenia | All in One
Procesor | Procesor zaprojektowany do pracy w urządzeniach przenośnych, osiągający w teście wydajności Passmark CPU Mark wynik co najmniej 14400 punktów (wynik dostępny w załączniku nr 5a do SWZ - wynik aktualny na dzień 17.03.2025).
Karta graficzna (zintegrowana) | Zintegrowana, osiągająca wynik w teście PassMark Performance Test co najmniej 1400 punktów. (wynik dostępny w załączniku nr 5b do SWZ - wynik aktualny na dzień 17.03.2025).
Przekątna ekranu | min. 23,8"
Rozdzielczość | 1920 x 1080 px
Ekran dotykowy | Nie
Typ HD | Full HD
Natywna proporcja obrazu | 16:9
Jasność | 250 cd/m²
Przestrzeń barw RGB | sRGB
Pokrycie sRGB (typowe) | 100%
Ekran matowy | Tak
Typ matrycy | IPS
Stosunek ekranu do obudowy | 88%
Pamięć RAM | min. 8 GB
Typ pamięci RAM | DDR5
Typ slotów pamięci | SO-DIMM
Dysk | SSD
Liczba zainstalowanych dysków SSD | 1
Pojemność pamięci SSD | min. 512 GB
Interfejs pamięci SSD | NVMe, PCI Express 3.0
NVMe | Tak
Typ dysku SSD | M.2
Wbudowane głośniki | Tak
Wbudowany mikrofon | Tak
Ilość głośników | min. 2
Ilość wbudowanych mikrofonów | min. 2
Dźwięk stereo | Tak
Wbudowana kamera/aparat | Tak
Typ kamery HD | HD
Kamera prywatności | Tak
Typ prywatności | Przykrywka
Wi-Fi | Tak
Podstawowy standard Wi-Fi | Wi-Fi 6E (802.11ax)
Standardy Wi- Fi | Wi-Fi 6E (802.11ax)
Przewodowa sieć LAN | Tak
Prędkość transferu danych przez Ethernet LAN | 10 Mbit/s, 100 Mbit/s, 1000 Mbit/s
Bluetooth | Tak
Wersja Bluetooth | 5.3
Ilość portów Ethernet LAN (RJ-45) | 1
Ilość portów HDMI | 2
Wersja HDMI | 1.4
Port dla zestaw słuchawka/mikrofon | Tak
Gniazdko wyjścia DC | Tak
Czytnik kart pamięci SD | Tak
Obsługiwane karty pamięci | SD, MMC
Liczba portów USB 2.0 | 2
Ilość portów USB 3.0 Typu-A | 3
Ilość portów USB 3.2 Gen 1 (3.1 Gen 1) Typu-C | 1
Typ gniazda zamka kabla | Kensington
Moc adaptera AC | 90 W
Częstotliwość adaptera AC | 50 - 60 Hz
Napięcie wejściowe adaptera AC | 100 - 240 V
Napięcie wyjściowe adaptera AC | 19 V
Szerokość urządzenia (z podstawą) | 540 mm +/-5%
Głębokość urządzenia (z podstawą) | 165 mm +/-5%
Wysokość urządzenia (z podstawą) | 420 mm +/-5%
Waga produktu | maks. 5,4 kg
Gwarancja | Gwarancja Producenta 24 miesiące
System operacyjny | Zgodny z załącznikiem nr 6 do SWZ
Pakiet biurowy | Zgodny z załącznikiem nr 7 do SWZ

## Pakiet 6
Funkcjonalność | Wymagane parametry | Ilość | Parametry oferowane
Typ / Model: | Urządzenie wielofunkcyjne | 1
Typ urządzenia | Monochromatyczne laserowe urządzenie wielofunkcyjne A3
Główne funkcje | Drukowanie, kopiowanie, skanowanie, wysyłanie i opcjonalnie faks
Szybkość procesora | Dwurdzeniowy procesor o częstotliwości 1,6 GHz
Panel sterowania | Standardowo: kolorowy panel dotykowy LCD TFT WVGA o przekątnej 7 cali
Pamięć | Standardowo: 2,0 GB pamięci RAM
Pamięć masowa | Standardowo: 64 GB, eMMC Opcjonalnie: 256 GB, SSD
Interfejsy podłączeniowe | Standard sieciowy: 1000Base-T/100Base-TX/10-Base-T, bezprzewodowa sieć LAN (IEEE 802.11 b/g/n), bezpośrednie połączenie Wi-Fi Pozostałe standardy: 2 porty USB 2.0 (host), 1 port USB 2.0 (urządzenie)
Pojemność podajników papieru (arkusze A4, 80 g/m²) | Standardowo: min. 1200 arkuszy Maksymalnie: 2300 arkuszy (z modułem kasety podajnika)
Pojemność tacy odbiorczej (arkusze A4, 80 g/m²) | Standardowo: min. 250 arkuszy Maksymalnie: 645 arkuszy (z opcjonalnym wewnętrznym modułem wykańczania i tacą odbiorczą)
Funkcje wykańczania | Sortowanie, grupowanie
Typy obsługiwanych nośników | Standardowe kasety papieru (górna/dolna): Cienki, zwykły, makulaturowy, kolorowy, o dużej gramaturze, do drukarek, perforowany, firmowy, pocztówki Taca wielofunkcyjna: Cienki, zwykły, z makulatury, kolorowy, o dużej gramaturze2, do drukarek, perforowany, firmowy, pocztówki, etykiety, powlekany, kalka
Obsługiwane formaty nośników | Kaseta górna: Rozmiar standardowy: A4, A5, A5R, A6R, B5 Rozmiar niestandardowy: od 105,0 × 148,0 mm do 297,0 × 215,9 mm Kaseta dolna: Rozmiar standardowy: A3, A4, A4R, A5, A5R, A6R, B4, B5, B5R Rozmiar niestandardowy: od 105 × 148 mm do 304,8 × 457,2 mm
Obsługiwana gramatura nośników | Standardowe kasety papieru (górna/dolna): 52–256 g/m² Taca wielofunkcyjna: 523–300 g/m² Druk dwustronny: 52–220 g/m²
Czas rozgrzewania | Maks. 4 s Od wyjścia z trybu uśpienia: maks. 10 s Od włączenia zasilania: maks. 10 s
Wymiary (szer. × dł. × wys.) | 565 × 693 × 852 mm +/-5%
Miejsce na instalację (szer. × dł.) | 1286 × 1122 mm (podajnik + maks. wysunięta taca modułu wewnętrznego wykańczania + maks. wysunięta taca na kopie + otwarta kaseta na papier)+/-5%
Waga | 65 kg +/-5%
Szybkość drukowania | Min.: 30 str./min (A4, A5, A5R, A6R), 15 str./min (A3), 20 str./min (A4R)
Rozdzielczość drukowania (dpi) | Min.: 1200x1200
Języki opisu strony | UFRII, PCL6
Drukowanie dwustronne | Tak, automatyczne
Drukowanie bezpośrednie | PDF, EPS, TIFF/JPEG, XPS
Drukowanie z urządzeń przenośnych / usług w chmurze | AirPrint, Mopria, uniFLOW Online i Universal Print
Czcionki | Czcionki PS: 136 romańskich Czcionki PCL: 93 romańskie, 10 bitmapowych, 2 OCR, Andalé Mono WT J/K/S/T (japońskie, koreańskie, uproszczone i tradycyjne chińskie), czcionki kodów kreskowych 2
Funkcje drukowania | Zabezpieczenia druku, zabezpieczający znak wodny, nagłówek/stopka, układ strony, drukowanie dwustronne, mieszane rozmiary/orientacje papieru, redukcja tonera, drukowanie plakatu, drukowanie z wymuszonym wstrzymaniem, data wydruku, zaplanowany wydruk, drukowanie z wykorzystaniem drukarki wirtualnej
Systemy operacyjne | UFRII: Windows 10 / 11 / Server2012 / Server2012 R2 / Server2016 / Server2019 / Server2022, Mac OS X (10.13 lub nowszy) PCL: Windows 10 / 11 / Server2012 / Server2012 R2 / Server2016 / Server2019 / Server2022 PS: Windows 10 / 11 / Server2012 / Server2012 R2 / Server2016 / Server2019 / Server2022, Mac OS X (10.13 lub nowszy) PPD: Windows 10/11, Mac OS X (10.13 lub nowszy)
Szybkość kopiowania | Min.: 30 str./min (A4, A5, A5R, A6R), do 15 str./min (A3), do 20 str./min (A4R)
Czas uzyskania pierwszej kopii | Nie dłużej niż 7 sek.
Rozdzielczość kopiowania (dpi) | Min. 600x600
Kopiowanie wielokrotne | Tak, nie mniej niż 999 kopii
Powiększenie | Od 25% do 400% (przyrost co 1%)
Podstawowe funkcje kopiowania | Zaprogramowane współczynniki zmn./pow. wg obszaru, tryb dwustronny, regulacji gęstości, wybór typu oryginału, tryb przerwania bieżącego zadania, kopiowanie do dwóch stron, dwustronny oryginał, sortowanie, tworzenie zadania, N na 1, oryginały o różnych rozmiarach, ostrość, usuwanie ramki, kopiowanie dokumentów tożsamości, pomijanie pustych stron, dowolny rozmiar oryginału, tryb kolorowy, kopiowanie zarezerwowane, kopiowanie przykładowe
Typ skanera | Kolorowy
Rozdzielczość skanowania (dpi) | Skanowanie z kopiowaniem: 600 × 600 Skanowanie z wysyłaniem: (tryb Push) 600 × 600 (SMB/FTP/WebDAV/IFAX), (tryb Pull) 600 × 600 Skanowanie z faksowaniem: 600 × 600
Pojemność podajnika dokumentów (80 g/m²) | Min. 50 arkuszy
Akceptowane oryginały/gramatury | Płyta szklana: arkusz, książka, obiekty trójwymiarowe Gramatura nośników (arkusze) – podajnik dokumentów: Skanowanie jednostronne: 38–128 g/m² (cz.-b./kol.) Skanowanie dwustronne: 52–128 g/m² (cz.-b./kol.)
Obsługiwane formaty nośników | Płyta: maks. rozmiar skanowania: 297,0 × 431,8 mm DADF: A3, A4, A4R, A5, A5R, B4, B5, B5R Rozmiar niestandardowy: od 148,0 × 128,0 mm do 297,0 × 431,8 mm
Metoda skanowania | Skanowanie w trybie Push i Pull, skanowanie do sieci, skanowanie do pamięci USB, skanowanie do urządzenia przenośnego, skanowanie do usług w chmurze (uniFLOW Online)
Szybkość skanowania | Skanowanie jednostronne: 35/25 (300 × 300 dpi, wysyłanie), 25/- (600 × 600 dpi, kopiowanie); skanowanie dwustronne: 12/8 (300 × 300 dpi, wysyłanie), 8/- (600 × 600 dpi, kopiowanie)
Skanowanie dwustronne | Tak, automatyczne
Miejsce docelowe wysyłania | E-mail / Internet FAX (SMTP), SMB 3.0, FTP, WebDAV Opcjonalnie: faks Super G3
Książka adresowa / szybkie wybieranie | LDAP (2000) / lokalnie (1600) / szybkie wybieranie (200)
Rozdzielczość wysyłania (dpi) | Tryb Push: maks. 600 × 600 Tryb Pull: maks. 600 × 600
Protokół komunikacji | FTP (TCP/IP), SMB3.0 (TCP/IP), WebDAV Adres e-mail / faks internetowy: SMTP (wysyłanie), POP3 (odbieranie)
Format plików | Standardowo: TIFF (MMR), JPEG{foot}, PDF (kompaktowe, z możliwością wyszukiwania, PDF/A-1b, szyfrowane), XPS (kompaktowe, z możliwością wyszukiwania), PDF/XPS (podpis urządzenia), Office Open XML (PowerPoint, Word) Opcjonalnie: PDF (Trace & Smooth), PDF/XPS (podpis użytkownika)
Funkcje uniwersalnego wysyłania | Wybór typu oryginału, dwustronny oryginał, książka na dwóch stronach, oryginały o różnych rozmiarach, korekta gęstości, ostrość, usuwanie ramki, tworzenie zadania, wysyłanie opóźnione, podgląd, powiadomienie o zakończeniu zadania, nazwa pliku, temat/wiadomość, odbiorca, priorytet wiadomości e-mail, raport TX, orientacja zawartości oryginału
Liczba linii faksu | 1
Szybkość modemu | Super G3, 33,6 Kb/s G3: 14,4 kb/s
Metoda kompresji | MH, MR, MMR, JBIG
Rozdzielczość fax-u (dpi) | 200 × 100 dpi (standardowa kompresja), 200 × 200 dpi (niska kompresja), 200 × 400 dpi (bardzo niska kompresja), 400 × 400 dpi (ultraniska kompresja)
Rozdzielczość wysyłania/odbioru | Wysyłanie: A3, A4, A4R, A5, A5R, B4, B5, B5R Odbiór: A3, A4, A4R, A5R, B4, B5, B5R
Pamięć faksu | Min. 30 000 stron (2000 zadań)
Szybkie wybieranie | 200
Wybieranie grupowe / numery docelowe | 199 pozycji
Nadawanie sekwencyjne | 256 adresów
Funkcje Fax-u | Nazwa nadawcy (TTI), wybieranie linii telefonicznej (przy wysyłaniu faksu), wysyłanie bezpośrednie, wysyłanie opóźnione, podgląd, znak ukończenia, powiadomienie o wykonaniu zadania, raport TX, transmisja z przerwaniem, nadawanie sekwencyjne, wysyłanie hasła / adresu podrzędnego, skrzynka poufna
Uwierzytelnianie i kontrola dostępu | Uwierzytelnianie użytkownika (logowanie zdjęciem, logowanie zdjęciem i kodem PIN, logowanie nazwą użytkownika i hasłem, logowanie na poziomie funkcji, logowanie mobilne), uwierzytelnianie przy użyciu identyfikatora wydziału (identyfikator i numer PIN wydziału, logowanie na poziomie funkcji), uniFLOW Online (logowaniem kodem PIN, logowanie zdjęciem i kodem PIN, logowanie kartą, logowanie kartą i kodem PIN, logowanie nazwą użytkownika i hasłem, logowanie identyfikatorem wydziału i kodem PIN, logowanie na poziomie funkcji), system zarządzania dostępem (kontrola dostępu)
Zabezpieczenia sieci | TLS 1.3, IPSec, uwierzytelnianie IEEE802.1X, SNMPv3, zapora, funkcje (filtrowanie adresów IP/MAC), obsługa WPA3 (Wi-Fi), obsługa dwóch sieci (przewodowa sieć LAN / bezprzewodowa sieć LAN, przewodowa sieć LAN/ przewodowa sieć LAN), włączanie/wyłączanie (aplikacje sieciowe, zdalny interfejs użytkownika, interfejs USB), oddzielanie faksów G3 od sieci LAN, oddzielanie portów USB od sieci LAN, skanowanie i wysyłanie – obawy dotyczące wirusów w przypadku odbioru poczty e-mail
Bezpieczeństwo dokumentów | Zabezpieczenia druku (bezpieczne drukowanie, szyfrowane bezpieczne drukowanie, drukowanie z wymuszonym wstrzymaniem, bezpieczne drukowanie uniFLOW91), zabezpieczenia odbioru danych (automatyczne przesyłanie otrzymanych dokumentów do poufnej skrzynki odbiorczej faksów), zabezpieczenia skanowania (szyfrowany PDF, PDF/XPS z sygnaturą urządzenia, PDF/XPS z podpisem użytkownika), ochrona wysyłania danych (ustawianie żądania wprowadzenia hasła przy każdej transmisji, ograniczone funkcje poczty e-mail / wysyłania plików, potwierdzanie numeru faksu, zezwalanie/ograniczanie transmisji faksów, zezwalanie/ograniczanie wysyłania z historii, S/MIME Support)
Zabezpieczenia urządzenia | Standardowo: formatowanie pamięci masowej, funkcja ukrywania rejestru zadań, sprawdzanie integralności oprogramowania urządzenia MFP (weryfikacja systemu przy uruchomieniu, automatyczne odzyskiwanie, wykrywanie włamań w czasie pracy)
Zarządzanie urządzeniami i audyt | Hasło administratora, cyfrowe zarządzanie certyfikatami i kluczami, dziennik audytu, współpraca z zewnętrznym systemem audytu zabezpieczeń (informacje o zabezpieczeniach i zarządzanie zdarzeniami), ustawienia związane z zasadami bezpieczeństwa, uwierzytelnianie dwuetapowe pod kątem zdalnego zarządzania
Środowisko pracy | Temperatura: 10–30ºC Wilgotność względna: od 20 do 80% (wilgotność względna)
Pobór mocy | Maks.: około 1500 W Kopiowanie (skanowanie ciągłe z podajnika DADF): około 666 W (220–240 V) Tryb gotowości: około 28,1 W (220–240 V) Tryb uśpienia: około Przewodowa sieć LAN: 0,8 W
Poziom hałasu | Poziom natężenia hałasu (LWA, m) Praca (cz.-b.; jednostronnie): 6,4 B, kV 0,3 B Ciśnienie akustyczne (LpAm) Pozycja obok urządzenia: do ustalenia Praca (cz.-b./kol., jednostronnie): do ustalenia
Gwarancja | Min. 2 lata gwarancji realizowanej przez producenta lub jego autoryzowany serwis

## Pakiet 7
Funkcjonalność | Wymagane parametry | Ilość | Parametry oferowane
Typ / Model: | Komputer Mini PC | 1
Procesor | Procesor zaprojektowany do pracy w urządzeniach przenośnych, osiągający w teście wydajności Passmark CPU Mark wynik co najmniej 5300 punktów (wynik dostępny w załączniku nr 5a do SWZ - wynik aktualny na dzień 17.03.2025).
Karta graficzna (zintegrowana) | Zintegrowana, osiągająca wynik w teście PassMark Performance Test co najmniej 1400 punktów. (wynik dostępny w załączniku nr 5b do SWZ - wynik aktualny na dzień 17.03.2025).
Pamięć RAM | 16 GB (DIMM DDR4, 2133 MHz)
Maksymalna obsługiwana ilość pamięci RAM | 16 GB
Dysk SSD PCIe | min. 512 GB
Łączność | Wi-Fi 5 (802.11 a/b/g/n/ac) LAN 10/100/1000 Mbps Bluetooth
Złącza - panel przedni (ilośc minimalna) | USB 2.0 - 1 szt. USB 3.2 Gen. 1 - 2 szt.
Złącza - panel boczny | USB 2.0 - 1 szt. RJ-45 - 1 szt. Wyjście słuchawkowe/wejście mikrofonowe - 1 szt. HDMI - 2 szt. DC-in (wejście zasilania) - 1 szt.
Bezpieczeństwo | Wbudowany moduł TPM
Typ chłodzenia | Chłodzenie powietrzne CPU
Wysokość | 52 mm +/-5%
Szerokość | 128 mm +/-5%
Głębokość | 130 mm +/-5%
Waga | 0,40 kg +/-5%
Gwarancja | Min. 2 lata gwarancji realizowanej przez producenta lub jego autoryzowany serwis
System operacyjny | Zgodny z załącznikiem nr 6 do SWZ
Pakiet biurowy | Zgodny z załącznikiem nr 7 do SWZ

## Pakiet 8
Funkcjonalność | Wymagane parametry | Ilość | Parametry oferowane
Typ / Model: | Komputer All in One | 1
Procesor | Procesor zaprojektowany do pracy w urządzeniach przenośnych, osiągający w teście wydajności Passmark CPU Mark wynik co najmniej 28000 punktów (wynik dostępny w załączniku nr 5a do SWZ - wynik aktualny na dzień 17.03.2025).
Karta graficzna (zintegrowana) | Zintegrowana, osiągająca wynik w teście PassMark Performance Test co najmniej 1900 punktów. (wynik dostępny w załączniku nr 5b do SWZ - wynik aktualny na dzień 17.03.2025).
Zainstalowana pamięć RAM (GB): | min. 16
Rodzaj pamięci RAM: | SODIMM DDR4
Częstotliwość szyny pamięci (MHz): | 3200
Maksymalna ilość pamięci RAM (GB): | 64
Ilość banków pamięci RAM: | 2
Ilość wolnych banków pamięci RAM: | 1
Pojemność dysku 1 (GB): | min. 512
Technologia dysku 1: | SSD (M.2 - PCIe)
Przekątna ekranu: | min. 23,8"
Maksymalna rozdzielczość: | (1920x1080) FHD
Typ matrycy: | Matowa
Ekran dotykowy: | Nie
Technologia matrycy: | IPS
Odwzorowanie NTSC: | 72% NTSC
Napędy optyczne: | DVD+/-RW
Urządzenia wskazujące: | Mysz USB
Klawiatura: | Klawiatura USB
Karta sieciowa WLAN (WiFi): | Tak
Chipset bezprzewodowej karty sieciowej: | Wi-Fi 6
Standard bezprzewodowej karty sieciowej: | IEEE 802.11ax
Bluetooth: | Tak
Modem WWAN: | Brak
Karta sieciowa: | Gigabit Ethernet (RJ45)
Układ szyfrowania TPM: | Tak, wbudowany
Złącze Kensington: | Tak
USB 3.2 Gen 2: | 3xUSB 3.2 Gen 2
USB 3.2 Gen 1: | 2x USB 3.2 Gen 1
HDMI: | 1x HDMI
DisplayPort: | 1x DisplayPort
USB-C : | 1x USB C
Audio: | Combo Audio
Szerokość (mm):+/-5% | 539
Głębokość (mm):+/-5% | 225
Wysokość (mm):+/-5% | 380
Waga (g):+/-5% | 7770
Gwarancja | Min. 3 lata gwarancji polegajacej na szybkim wsparciu technicznnym oraz wymianie/naprawie uszkodzonego urządzenia w ciągu jednego dnia roboczego realizowanej przez producenta lub jego autoryzowany serwis
System operacyjny | Zgodny z załącznikiem nr 6 do SWZ
Pakiet biurowy | Zgodny z załącznikiem nr 7 do SWZ

## Pakiet 9
Funkcjonalność | Wymagane parametry | Ilość | Parametry oferowane
Typ / Model: | Monitor interaktywny | 1
Przekątna | 65", 163.9cm +/- 5%
Panel | IPS
Touch Glass | Powłoka szklana AG, zero air-gap
Rozdzielczość fizyczna | 3840 x 2160 (8.3 megapixel 4K UHD)
Format obrazu | 16:9
Jasność | 400 cd/m²
Jasność | 350 cd/m² z panelem dotykowym
Przepuszczalność światła | 92%
Kontrast statyczny | 1200:1
Dynamic contrast | 4000:1
Czas reakcji (GTG) | 8ms
Kąty widzenia | poziomo/pionowo: 178°/178°, prawo/lewo: 89°/89°, góra/dół: 89°/89°
Kolory | 1.07B (8bit+FRC)
Synchronizacja pozioma | 30 - 135kHz
Powierzchnia robocza szer. x wys. | 1428.5 x 803.5mm, 56.3 x 31.7" +/-5%
Szerokość ramki (boki, góra, dół) | 16.5mm, 16.5mm, 45mm +/-5%
Plamka | 0.372mm +/-5%
Technologia dotykowa | PureTouch-IR
Punkty dotykowe | 40, 5pt writing (HID, wymaga kompatybilnego systemu operacyjnego)
Dokładność dotyku | +- 1.5mm
Dotyk wykonywany | rysik, palcem, w rękawiczce
Interfejs dotykowy | USB
Obsługiwane systemy operacyjne | Kompatybilność z systemami Windows i Linux
Analogowe wejścia sygnału | VGA x1 (max. 1920x1080 @60Hz)
Cyfrowe wejścia sygnału | HDMI x3 (2.0, max. 3840x2160 @60Hz, YUV444 (HDMI x1 compatible ARC/CEC)) USB-C x1 (v.3.2 (Gen 1, 5Gbit), 3840x2160 @60Hz - RGB444 - ( 65W charging, Touch)
Wejścia audio | Mini jack x1
Sterowanie | RS-232c x1 (DSUB 9pin) RJ45 (LAN) x1 (LAN Control) IR x1
Cyfrowe wyjścia sygnału | HDMI x1
Wyjścia audio | S/PDIF (Optical) x1 Mini jack x1 Wbudowane głośniki 2 x 16W (Przód)
HDCP | HDMI 1: 2.1, USB-C: 2.2
Port USB | x5 (odtwarzanie multimediów / urządzenia peryferyjne / pamięć - przód: 2x v.3.2 (Gen 1, 5Gbit), prawy bok: 2x v.3.2 (Gen 1, 5Gbit), 1x USB-C v.3.2 (Gen 1, 5Gbit))
RJ45 (LAN) | x2 (Automatyczne przełączanie na PC i Androida, 1000 MB)
Zintegrowane oprogramowanie | Przeglądarka sieci WWW, system zarządzania plikami, dostęp do dysku w chmurze, pakiet biurowy
WiFi | tak (Moduł WiFi 6 OWM002 - Dwuzakresowy moduł WiFi (2,4 GHz / 5 GHz), Standard Wi-Fi: IIEEE 802.11 a / b / g / n / ac / ax, Obsługa Bluetooth: 2.1+EDR / 3.0 / 4.x / 5.0)
Hardware | CPU: 4 rdzenie, GPU: 4 rdzenie, RAM: 8GB, ROM: 64GB
Ekstra | Moduł WiFi 6, gniazdo na opcjonalny komputer typu OPS Slot PC, 4x pióro dotykowe
Tryb kiosk | tak
Maksymalny czas pracy bez przerwy | 24/7
Odtwarzanie multimediów | tak
Grubość szkła | 3mm
Twardość szkła | 7H
Obudowa | metal
Blokada przycisków OSD | tak
Języki menu OSD | EN, DE, FR, ES, IT, RU, CZ, NL, PL, SV, FI, DA, NB
Przyciski | Zasilanie, Wskaźnik zasilania, Czujnik zdalny, Czujnik światła
Parametry regulowane | ustawienia ogólne (wejście, głośność, podświetlenie), ustawienia audio (głośność, basy, wysokie, balans, tryb dźwięku, wyciszenie), ustawienia ekranu (format obrazu, przesunięcie pikseli), ustawienia wyświetlania ( jasność, kontrast, odcień, ostrość, tryb wyświetlania, temp. kolorów), dostosuj ustawienia (pozycja pozioma, pozycja pionowa, taktowanie, faza, auto), ustawienia (sieć bezprzewodowa i sieci, osobiste, wejście i wyjście, aplikacja, system)
Redukcja niebieskiego światła | tak
Orientacja | pozioma
Konstrukcja bez wentylatora | tak
Standard VESA | 600 x 400mm
Warunki pracy - temperatura | 0°C - 40°C
Warunki składowania - temperatura | - 20°C - 60°C
MTBF | 50.000 godzin (wyłączając podświetlenie)
W zestawie | Kable: zasilający, USB, HDMI 4 szt. (Rysik z dwiema końcówkami Pilot zdalnego sterowania
Zasilacz | wewnętrzny
Zasilanie | AC 100 - 240V, 50/60Hz
Zużycie energii | 138W typowo, 0.5W stand by, 0.3W off mode
Wymiary szer. x wys. x gł. | 1488.5 x 896.5 x 87.5mm +/-5%
Waga | 35kg +/-5%
Gwarancja | Min. 2 lata gwarancji polegajacej na szybkim wsparciu technicznnym oraz wymianie/naprawie uszkodzonego urządzenia w ciągu jednego dnia roboczego realizowanej przez producenta lub jego autoryzowany serwis

## Pakiet 10
Funkcjonalność | Wymagane parametry | Ilość | Parametry oferowane
Typ / Model: | Monitor interaktywny | 1
Przekątna | 85.6", 217.4cm +/- 5%
Panel | IPS
Touch Glass | Powłoka szklana AG, zero air-gap
Rozdzielczość fizyczna | 3840 x 2160 (8.3 megapixel 4K UHD)
Format obrazu | 16:09
Jasność | 400 cd/m²
Przepuszczalność światła | 92%
Kontrast statyczny | 1200:1
Dynamic contrast | 4000:1
Czas reakcji (GTG) | 8ms
Kąty widzenia | poziomo/pionowo: 178°/178°, prawo/lewo: 89°/89°, góra/dół: 89°/89°
Kolory | 1.07B (8bit+FRC)
Synchronizacja pozioma | 30 - 135kHz
Powierzchnia robocza szer. x wys. | 1895 x 1066mm, 74.6 x 42" +/-5%
Szerokość ramki (boki, góra, dół) | 16.5mm, 16.5mm, 31mm +/-5%
Plamka | 0.4935mm +/-5%
Technologia dotykowa | PureTouch-IR
Punkty dotykowe | 40, 5pt writing (HID, wymaga kompatybilnego systemu operacyjnego)
Dokładność dotyku | +- 1.5mm
Dotyk wykonywany | rysik, palcem, w rękawiczce
Interfejs dotykowy | USB
Obsługiwane systemy operacyjne | Kompatybilność z systemami Windows i Linux
Analogowe wejścia sygnału | VGA x1 (max. 1920x1080 @60Hz)
Cyfrowe wejścia sygnału | HDMI x3 (v.2.0, max. 3840x2160 @60Hz, YUV444) USB-C x1 (3.1, 3840x2160 @60Hz - RGB444 - ( 65W charging, Touch)
Wejścia audio | Mini jack x1
Sterowanie | RS-232c x1 RJ45 (LAN) x1 IR x1
Cyfrowe wyjścia sygnału | HDMI x1 (3840x2160 @60Hz)
Wyjścia audio | S/PDIF (Optical) x1 Mini jack x1 Wbudowane głośniki 2 x 16W (Przód)
HDCP | HDMI 1: 2.1, USB-C: 2.2
Port USB | x5
RJ45 (LAN) | x2 GbitEthernet
Zintegrowane oprogramowanie | Przeglądarka sieci WWW, system zarządzania plikami, dostęp do dysku w chmurze, pakiet biurowy
WiFi | tak (Moduł WiFi OWM002 - Dwuzakresowy moduł WiFi (2,4 GHz / 5 GHz), Standard Wi-Fi: IIEEE 802.11 a / b / g / n / ac, Obsługa Bluetooth: 2.1 / 3.0 / 4.2 / 5.0)
Hardware | Quad core A55 CPU, Mali G52 GPU, 4GB RAM, wewnętrzna pamięć 32GB
Ekstra | Moduł WiFi (OWM002), gniazdo na opcjonalny komputer typu OPS Slot PC, 4x pióro dotykowe
Tryb kiosk | tak
Maksymalny czas pracy bez przerwy | 24/7
Odtwarzanie multimediów | tak
Grubość szkła | 3mm
Twardość szkła | 7H
Obudowa | metal
Blokada przycisków OSD | tak
Języki menu OSD | EN, DE, FR, ES, IT, RU, CZ, NL, PL
Przyciski | Zasilanie, Wskaźnik zasilania, Czujnik zdalny, Czujnik światła
Parametry regulowane | ustawienia ogólne (wejście, głośność, podświetlenie), ustawienia audio (głośność, basy, wysokie, balans, tryb dźwięku, wyciszenie), ustawienia ekranu (format obrazu, przesunięcie pikseli), ustawienia wyświetlania ( jasność, kontrast, odcień, ostrość, tryb wyświetlania, temp. kolorów), dostosuj ustawienia (pozycja pozioma, pozycja pionowa, taktowanie, faza, auto), ustawienia (sieć bezprzewodowa i sieci, osobiste, wejście i wyjście, aplikacja, system)
Redukcja niebieskiego światła | tak
Orientacja | pozioma
Konstrukcja bez wentylatora | tak
Standard VESA | 800 x 600mm
Warunki pracy - temperatura | 0°C - 40°C
Warunki składowania - temperatura | - 20°C - 60°C
MTBF | 50.000 godzin (wyłączając podświetlenie)
W zestawie | Kable: zasilający, USB, HDMI Rysik 4 szt. Wspornik montażowy do NUC Wspornik montażowy do kamery internetowej Pilot zdalnego sterowania
Zasilacz | wewnętrzny
Zasilanie | AC 100 - 240V, 50/60Hz
Zużycie energii | 215W typowo, 0.5W stand by, 0.3W off mode
Wymiary szer. x wys. x gł. | 1957 x 1160 x 100mm +/-5%
Waga | 58.5 kg +/-5%
Gwarancja | Min. 2 lata gwarancji polegajacej na szybkim wsparciu technicznnym oraz wymianie/naprawie uszkodzonego urządzenia w ciągu jednego dnia roboczego realizowanej przez producenta lub jego autoryzowany serwis

## Pakiet 11
Funkcjonalność | Wymagane parametry | Ilość | Parametry oferowane
Typ / Model: | Monitor interaktywny | 1
Przekątna | 85.6", 217.4cm+/- 5%
Panel | IPS
Touch Glass | Powłoka szklana AG, zero air-gap
Rozdzielczość fizyczna | 3840 x 2160 (8.3 megapixel 4K UHD)
Format obrazu | 16:09
Jasność | 400 cd/m²
Przepuszczalność światła | 92%
Kontrast statyczny | 1200:1
Dynamic contrast | 4000:1
Czas reakcji (GTG) | 8ms
Kąty widzenia | poziomo/pionowo: 178°/178°, prawo/lewo: 89°/89°, góra/dół: 89°/89°
Kolory | 1.07B (8bit+FRC)
Synchronizacja pozioma | 30 - 135kHz
Powierzchnia robocza szer. x wys. | 1895 x 1066mm, 74.6 x 42" +/-5%
Szerokość ramki (boki, góra, dół) | 16.5mm, 16.5mm, 31mm +/-5%
Plamka | 0.4935mm +/-5%
Technologia dotykowa | PureTouch-IR
Punkty dotykowe | 40, 5pt writing (HID, wymaga kompatybilnego systemu operacyjnego)
Dokładność dotyku | +- 1.5mm
Dotyk wykonywany | rysik, palcem, w rękawiczce
Interfejs dotykowy | USB
Obsługiwane systemy operacyjne | Kompatybilność z systemami Windows i Linux
Analogowe wejścia sygnału | VGA x1 (max. 1920x1080 @60Hz)
Cyfrowe wejścia sygnału | HDMI x3 (v.2.0, max. 3840x2160 @60Hz, YUV444) USB-C x1 (3.1, 3840x2160 @60Hz - RGB444 - ( 65W charging, Touch)
Wejścia audio | Mini jack x1
Sterowanie | RS-232c x1 RJ45 (LAN) x1 IR x1
Cyfrowe wyjścia sygnału | HDMI x1 (3840x2160 @60Hz)
Wyjścia audio | S/PDIF (Optical) x1 Mini jack x1 Wbudowane głośniki 2 x 16W (Przód)
HDCP | HDMI 1: 2.1, USB-C: 2.2
Port USB | x5
RJ45 (LAN) | x2 GbitEthernet
Zintegrowane oprogramowanie | Przeglądarka sieci WWW, system zarządzania plikami, dostęp do dysku w chmurze, pakiet biurowy
WiFi | tak (Moduł WiFi OWM002 - Dwuzakresowy moduł WiFi (2,4 GHz / 5 GHz), Standard Wi-Fi: IIEEE 802.11 a / b / g / n / ac, Obsługa Bluetooth: 2.1 / 3.0 / 4.2 / 5.0)
Hardware | Quad core A55 CPU, Mali G52 GPU, 4GB RAM, wewnętrzna pamięć 32GB
Ekstra | Moduł WiFi (OWM002), gniazdo na opcjonalny komputer typu OPS Slot PC, 4x pióro dotykowe
Tryb kiosk | tak
Maksymalny czas pracy bez przerwy | 24/7
Odtwarzanie multimediów | tak
Grubość szkła | 3mm
Twardość szkła | 7H
Obudowa | metal
Blokada przycisków OSD | tak
Języki menu OSD | EN, DE, FR, ES, IT, RU, CZ, NL, PL
Przyciski | Zasilanie, Wskaźnik zasilania, Czujnik zdalny, Czujnik światła
Parametry regulowane | ustawienia ogólne (wejście, głośność, podświetlenie), ustawienia audio (głośność, basy, wysokie, balans, tryb dźwięku, wyciszenie), ustawienia ekranu (format obrazu, przesunięcie pikseli), ustawienia wyświetlania ( jasność, kontrast, odcień, ostrość, tryb wyświetlania, temp. kolorów), dostosuj ustawienia (pozycja pozioma, pozycja pionowa, taktowanie, faza, auto), ustawienia (sieć bezprzewodowa i sieci, osobiste, wejście i wyjście, aplikacja, system)
Redukcja niebieskiego światła | tak
Orientacja | pozioma
Konstrukcja bez wentylatora | tak
Standard VESA | 800 x 600mm
Warunki pracy - temperatura | 0°C - 40°C
Warunki składowania - temperatura | - 20°C - 60°C
MTBF | 50.000 godzin (wyłączając podświetlenie)
W zestawie | Kable: zasilający, USB, HDMI Rysik 4 szt. Wspornik montażowy do NUC Wspornik montażowy do kamery internetowej Pilot zdalnego sterowania
Zasilacz | wewnętrzny
Zasilanie | AC 100 - 240V, 50/60Hz
Zużycie energii | 215W typowo, 0.5W stand by, 0.3W off mode
Wymiary szer. x wys. x gł. | 1957 x 1160 x 100mm +/-5%
Waga | 58.5 kg +/-5%
Gwarancja | Min. 2 lata gwarancji polegajacej na szybkim wsparciu technicznnym oraz wymianie/naprawie uszkodzonego urządzenia w ciągu jednego dnia roboczego realizowanej przez producenta lub jego autoryzowany serwis

## Pakiet 12
Funkcjonalność | Wymagane parametry | Ilość | Parametry oferowane
Typ / Model: | Notebook | 2
Procesor | Procesor zaprojektowany do pracy w urządzeniach przenośnych, osiągający w teście wydajności Passmark CPU Mark wynik co najmniej 5300 punktów (wynik dostępny w załączniku nr 5a do SWZ - wynik aktualny na dzień 17.03.2025).
Karta graficzna (zintegrowana) | Zintegrowana, osiągająca wynik w teście PassMark Performance Test co najmniej 1400 punktów. (wynik dostępny w załączniku nr 5b do SWZ - wynik aktualny na dzień 17.03.2025).
Karta graficzna | Niezintegrowana, osiągająca wynik w teście PassMark Performance Test co najmniej 15900 punktów. (wynik dostępny w załączniku nr 8a do SWZ - wynik aktualny na dzień 17.03.2025).
Zainstalowana pamięć RAM (GB): | 64
Rodzaj pamięci RAM: | SODIMM DDR5
Częstotliwość szyny pamięci (MHz): | 5600
Maksymalna ilość pamięci RAM (GB): | 64 GB
Ilość banków pamięci RAM: | 48:00
Pojemność dysku (GB): | 1024
Technologia dysku: | SSD (M.2 - PCIe)
Przekątna ekranu: | 16"
Maksymalna rozdzielczość: | (2560x1600) WQXGA
Typ matrycy: | Matowa
Technologia matrycy: | IPS
Odwzorowanie kolorów: | 100% sRBG
Jasność matrycy (nity): | 400
Bateria: | Li-Poly (6 Cells)
Ilość Wh: | 83
Urządzenia wskazujące: | Touchpad
Klawiatura: | Blok numeryczny, Podświetlana
Karta sieciowa WLAN (WiFi): | Tak
Standard bezprzewodowej karty sieciowej: | IEEE 802.11ax
Bluetooth: | Tak
Bezpieczeństwo | Wbudowane: Czytnik linii papilarnych: Tak Czytnik SmartCard: Tak Układ szyfrowania TPM: Tak
Głośniki: | Wbudowane
Mikrofon: | Tak - dual array
Kamera: | 5,0 MPix +IR
HDMI: | 1x HDMI
USB-A 3.2 (5Gbps): | 2x USB 3.2 Gen 1
USB-C / ThunderBolt 4: | 2x ThunderBolt
Audio: | Combo Audio
Dodatkowe cechy: | Port Ethernet (Rj-45)
Szerokość (mm): | 360 +/-5%
Głębokość (mm): | 251 +/-5%
Wysokość (mm): | 23 +/-5%
Waga (g): | 2130 +/-5%
Gwarancja | Min. 2 lata gwarancji polegajacej na szybkim wsparciu technicznnym oraz wymianie/naprawie uszkodzonego urządzenia w ciągu jednego dnia roboczego realizowanej przez producenta lub jego autoryzowany serwis
System operacyjny | Zgodny z załącznikiem nr 6 do SWZ
Pakiet biurowy | Zgodny z załącznikiem nr 7 do SWZ

## Pakiet 13
Funkcjonalność | Wymagane parametry | Ilość | Parametry oferowane
Typ / Model: | Monitor interaktywny+ stojak | 2
Rozmiar panelu | 86”
Typ/technologia | Podświetlenie D-LED (panel IPS)
Jasność | 400 cd/m2
Kontrast | 5000:1
Rozdzielczość natywna | 4K Ultra-HD (3840 x 2160)
Kąt widzenia (H/V) | 178° / 178°
Współczynnik proporcji | 16:9
Częstotliwość odświeżania (Hz) | 60 Hz
Szacowany czas użytkowania | 50 000 godz. pracy (min.)
Głębia koloru (bity) | 1,07 mld (10-bitowa)
Orientacja montażu | Pozioma
Codzienne działanie (godziny/dni) | 16/7
Technologia | Podczerwień
Dotyk | 20 punktów
Rozdzielczość dotykowa | 32,768 × 32,768
Ochrona powierzchni | Hartowane szkło o grubości 3 mm (7 w skali twardości Mohsa)
Narzędzie dotyku | Palec, pióro, rękawiczka, nieprzezroczyste przedmioty
Pamięć wewnętrzna | 32 GB (eMMC Flash) (ok. 25 GB dostępne dla użytkownika)
Wyświetlacz | Z boku: HDMI v2.0 x3, z przodu: HDMI v2.0 x1
Audio | Wyjście liniowe (3,5 mm) x1, wyjście SPDIF x1
Wyświetlacz | Wyjście HDMI v2.0 x1 (do 4K@60Hz)
Audio | Wyjście liniowe (3,5 mm) x1, wyjście SPDIF x1
Łączność | 2 × LAN (RJ45)
Sterowanie | 1 × wejście RS232
Łączność bezprzewodowa (klucz sprzętowy USB) | Wi-Fi 6( 802.11ax) dongle( 802.11ax) dongle, IEEE802.11ax (2,4 GHz / 5 GHz)
USB | Przód: 3 × USB-A 3.0, Bok: 1 × USB-A 3.0, 1 × USB-A 2.0, 5 × USB-B (dla portu dotykowego)Przód: USB-A 3.0 x2, USB-B x1 (do obsługi dotykowej) USB-C 3.1 (moc 15 W) x1 Z boku: USB-A 3.0 x2, USB-B x1 (dla dotyku), USB-A 2.0 x1
Głośniki | 2 × 18 W (stereo)
Wymiary (D × W × S) | 1953.0x90.2x1172.3
Waga | 63kg
W zestawie | Przewód zasilający AC, 2 × rysik, pilot (z bateriami), moduł USB Wi-Fi, zestaw dokumentacji
Stojak | Sposób instalacji - montażu: podstawa z kółkami Przeznaczenie: tablice i monitory multimedialne Ilość półek: 1 Zakres regulacji min. (cm): 134 Zakres regulacji maks. (cm): 144 Ilość ekranów: 1 Rozmiar Vesa: 100x100; 200x200; 300x300; 400x400; 600x400; 800x400; 800x600 Waga ekranu maks. (kg): 150 Przekątna ekranu maks ("): 100 Przekątna ekranu min. ("): 52 Wymiary podstawy: 1045 x 545 mm Wymiary półki na komponenty AV: 637 x 263 mm Wysokość całkowita: 1750 mm Wyśokość środka wsporników TV: 1413 mm 1435 mm Kolor: czarny Waga: 28,512 kg
Gwarancja | Min. 3 lata gwarancji polegajacej na szybkim wsparciu technicznnym oraz wymianie/naprawie uszkodzonego urządzenia w ciągu jednego dnia roboczego realizowanej przez producenta lub jego autoryzowany serwis
Stojak do monitora | Przystosowany do ekranu o przekątnej min. ("): 52 Wymiary podstawy: 1045 x 545 mm +/- 10% Wymiary półki na komponenty AV: 637 x 263 mm +/- 10% Wysokość całkowita: 1750 mm +/- 10% Wyśokość środka wsporników TV: 1413 mm +/- 10% 1435 mm +/- 10% Kolor: czarny Waga: 28,5kg +/- 10% | 2

## Pakiet 14
Funkcjonalność | Wymagane parametry | Ilość | Parametry oferowane
Typ / Model: | Notebook | 1
Procesor | Procesor zaprojektowany do pracy w urządzeniach przenośnych, osiągający w teście wydajności Passmark CPU Mark wynik co najmniej 43700 punktów (wynik dostępny w załączniku nr 5a do SWZ - wynik aktualny na dzień 17.03.2025).
Karta graficzna (zintegrowana) | Zintegrowana z CPU
Silnik multimedialny | Sprzętowa akceleracja obsługi H.264, HEVC, ProRes i ProRes RAW Silnik dekodujący wideo Dwa silniki kodujące wideo Dwa silniki kodujące i dekodujące format ProRes Dekoder AV1
Wyświetlacz | Rozmiar 16,2'' Rozdzielczość natywna 3456 na 2234 piksele przy 254 pikselach na cal Kontrast 1 000 000:1 Jasność XDR 1000 nitów utrzymywana na całym ekranie, 1600 nitów szczytowo dla treści HDR Jasność w trybie SDR 1000 nitów Częśtotliwość odświerzania 120Hz
Pamięć RAM | min. 64GB
Bateria i zasilanie | 21 godzin strumieniowania wideo 14 godzin bezprzewodowego przeglądania internetu Bateria litowo-polimerowa o pojemności 100 Wh18 Zasilacz USB‑C o mocy 140 W Przewód z USB‑C na MagSafe 3 Możliwość szybkiego ładowania dołączonym zasilaczem USB‑C o mocy 140 W
Pamięć masowa | 1TB SSD
Porty | Gniazdo na kartę SDXC Port HDMI Gniazdo słuchawkowe 3,5 mm Port zasilania Trzy porty Thunderbolt 5 (USB‑C) obsługujące: Ładowanie DisplayPort Thunderbolt 5 (do 120 Gb/s) Thunderbolt 4 (do 40 Gb/s) USB 4 (do 40 GB/s)
Obsługa wyświetlaczy zewnętrznych | Obsługa czterech wyświetlaczy zewnętrznych: maksymalnie trzech wyświetlaczy zewnętrznych o rozdzielczości 6K przy 60 Hz podłączonych do portu Thunderbolt i jednego wyświetlacza zewnętrznego o rozdzielczości do 4K przy 144 Hz podłączonego do portu HDMI
Odtwarzanie wideo | Obsługiwane formaty: m.in. HEVC, H.264, AV1 i ProRes HDR z Dolby Vision, HDR10+/HDR10 i HLG
Odtwarzanie dźwięku | Obsługiwane formaty: m.in. AAC, MP3, FLAC, Dolby Digital, Dolby Digital Plus i Dolby Atmos
Klawiatura i gładzik | 79 klawiszy, w tym 12 klawiszy funkcyjnych o pełnej wysokości i 4 klawisze strzałek w układzie odwróconego „T” Touch ID Czujnik światła otoczenia Gładzik wyczuwający siłę nacisku i umożliwiający precyzyjne sterowanie kursorem; obsługuje mocne kliknięcia, akcelerację, rysowanie z gradacją nacisku oraz gesty Multi-Touch
Komunikacja bezprzewodowa | Wi‑Fi 6E (802.11ax) Bluetooth 5.3
Kamera | Kamera 12MP Center Stage z obsługą funkcji Widok blatu Nagrywanie wideo HD 1080p Zaawansowany procesor ISP wykorzystujący techniki wideografii obliczeniowej
Dźwięk | System sześciu głośników hi‑fi z przetwornikami niskotonowymi Przestrzenny dźwięk stereo Dźwięk przestrzenny podczas odtwarzania muzyki i materiałów wideo w technologii Dolby Atmos przy użyciu wbudowanych głośników Dźwięk przestrzenny Układ trzech mikrofonów klasy studyjnej o wysokim stosunku sygnału do szumu z technologią kierunkowego kształtowania wiązki akustycznej Gniazdo słuchawkowe 3,5 mm z zaawansowaną obsługą słuchawek o wysokiej impedancji Port HDMI z wyjściem dźwięku wielokanałowego
Wymiary i masa +/- 5% | Wysokość: 1,68 cm Szerokość: 35,57 cm Głębokość: 24,81 cm Masa: 2,15 kg
System operacyjny | Dedykowany przez producenta sprzętu
W zestawie z notebookiem | Zasilacz USB‑C o mocy 140 W Przewód z USB‑C 3 (2 m)
Gwarancja | Min. 1 rok gwarancji realizowanej przez producenta lub jego autoryzowany serwis

## Pakiet 15
Funkcjonalność | Wymagane parametry | Ilość | Parametry oferowane
Typ / Model: | Monitor interaktywny wraz z dedykowanym uchwytem | 1
Przekątna | 75" 189.3cm +/- 5%
Panel | IPS
Touch Glass | Powłoka szklana AG, zero air-gap
Panel | IPS
Rozdzielczość fizyczna | 3840 x 2160 (8.3 megapixel 4K UHD)
Format obrazu | Format 16:9
Jasność | 400 cd/m²
Przepuszczalność światła | 92%
Kontrast statyczny | Kontrast 1200:1
Kontrast dynamiczny | Kontrast 4000:1
Czas reakcji (GTG) | 8ms
Kąty widzenia | poziomo/pionowo: 178°/178°, prawo/lewo: 89°/89°, góra/dół: 89°/89°
Kolory | 1.07B (8bit+FRC)
Synchronizacja pozioma | 30 - 135kHz
Powierzchnia robocza szer. x wys. | 1650 x 928mm, 65 x 36.5" +/-5%
Szerokość ramki (boki, góra, dół) | 16.5mm, 16.5mm, 45mm +/-5%
Plamka | 0.4296mm
Technologia dotykowa | PureTouch-IR
Punkty dotykowe | min. 40
Dokładność dotyku | +- 1.5mm
Dotyk wykonywany | rysik, palcem, w rękawiczce
Interfejs dotykowy | USB
Obsługiwane systemy operacyjne | Kompatybilność z systemami Windows i Linux
Analogowe wejścia sygnału | VGA x1 (max. 1920x1080 @60Hz)
Cyfrowe wejścia sygnału | HDMI x3 (v.2.0, max. 3840x2160 @60Hz, YUV444)
USB-C x1 (v.3.2 (Gen 1, 5Gbit), 3840x2160 @60Hz - RGB444 - ( 65W charging, Touch)
Wejścia audio | Mini jack x1
Sterowanie | RS-232c x1 RJ45 (LAN) x1 IR x1
Cyfrowe wyjścia sygnału | HDMI x1 (3840x2160 @60Hz)
Wyjścia audio | S/PDIF (Optical) x1 Mini jack x1 Wbudowane głośniki 2 x 16W (Przód)
HDCP | HDMI 1: 2.1, USB-C: 2.2
Port USB | x5 (odtwarzanie multimediów / urządzenia peryferyjne / pamięć - przód: 2x v.3.2 (Gen 1, 5Gbit), prawy bok: 2x v.3.2 (Gen 1, 5Gbit), 1x USB-C v.3.2 (Gen 1, 5Gbit))
RJ45 (LAN) | x2 (Automatyczne przełączanie między systememi operacyjnymi)
WiFi | tak (Moduł WiFi 6 - Dwuzakresowy moduł WiFi (2,4 GHz / 5 GHz), Standard Wi-Fi: IIEEE 802.11 a / b / g / n / ac, Obsługa Bluetooth: 2.1 / 3.0 / 4.2 / 5.0)
Hardware | CPU: 4 rdzenie, GPU: 4 rdzenie, RAM: 4GB, ROM: 32GB
Tryb kiosk | tak
Maksymalny czas pracy bez przerwy | 24/7
Odtwarzanie multimediów | tak
Grubość szkła | 3mm
Twardość szkła | 7H
Obudowa | metal
Blokada przycisków OSD | tak
Języki menu OSD | EN, DE, FR, ES, IT, RU, CZ, NL, PL, SV, FI, DA, NB
Przyciski | Zasilanie, Wskaźnik zasilania, Czujnik zdalny, Czujnik światła
Parametry regulowane | ustawienia ogólne (wejście, głośność, podświetlenie), ustawienia audio (głośność, basy, wysokie, balans, tryb dźwięku, wyciszenie), ustawienia ekranu (format obrazu, przesunięcie pikseli), ustawienia wyświetlania ( jasność, kontrast, odcień, ostrość, tryb wyświetlania, temp. kolorów), dostosuj ustawienia (pozycja pozioma, pozycja pionowa, taktowanie, faza, auto), ustawienia (sieć bezprzewodowa i sieci, osobiste, wejście i wyjście, aplikacja, system)
Redukcja niebieskiego światła | tak
Orientacja | pozioma
Konstrukcja bez wentylatora | tak
Standard VESA | 800 x 400mm
Warunki pracy - temperatura | 0°C - 40°C
Warunki składowania - temperatura | - 20°C - 60°C
MTBF | 50.000 godzin (wyłączając podświetlenie)
W zestawie | Kable zasilający, USB, HDMI Rysik x4 Skrócona instrukcja obsługi, instrukcja bezpieczeństwa Moduł WiFi 6 , Wspornik montażowy do NUC, Wspornik montażowy do kamery internetowej Pilot z bateriami
Zasilacz | wewnętrzny
Zasilanie | AC 100 - 240V, 50/60Hz
Zużycie energii | 120W typowo, 0.5W stand by, 0.3W off mode
Wymiary monitora szer. x wys. x gł. | 1709 x 1020 x 88mm +/-5%
Waga | 47kg +/-5%
Gwarancja | Min. 2 lata gwarancji polegajacej na szybkim wsparciu technicznnym oraz wymianie/naprawie uszkodzonego urządzenia w ciągu jednego dnia roboczego realizowanej przez producenta lub jego autoryzowany serwis
Wyposażenie | Dedykowany do niego uchwyt do zawieszenia monitora na ścianie | 1

## Pakiet 16
Funkcjonalność | Wymagane parametry | Ilość | Parametry oferowane
Typ / Model: | Monitor | 1
Typ ekranu: | Płaski
Przekątna ekranu [cal]: | 15,6''
Przekątna ekranu [cm]: | 39.5 +/-5%
Powłoka matrycy: | Matowa
Podświetlenie ekranu: | W-LED
Rodzaj matrycy: | IPS
Rozdzielczość ekranu: | 1920 x 1080 +/-5%
Proporcje ekranu: | 16:9
Częstotliwość odświeżania obrazu [Hz]: | 60
Odwzorowanie przestrzeni barw: | NTSC: 72%
Liczba wyświetlanych kolorów: | 16.7 mln
Czas reakcji matrycy [ms]: | 8 [GTG]
Technologia synchronizacji: | Adaptive-Sync
Technologia ochrony oczu: | Filtr światła niebieskiego
Jasność ekranu [cd/m2]: | 250
Kontrast statyczny: | 800:1
Kąt widzenia w pionie: | 170 stopni
Kąt widzenia w poziomie: | 170 stopni
Ekran obrotowy (pivot): | Tak
Zakres obrotu (pivot): | 90° (w lewo)90° (w prawo)
Regulacja kąta pochylenia (Tilt): | Tak
Zakres regulacji pochylenia (Tilt): | 135° (do tyłu/w górę)
Możliwość zawieszenia na ścianie: | Tak
Standard VESA [mm]: | 75 x 75
Głośniki: | Tak
Moc głośników: | min. 2 x 2W
Monitor przenośny: | Tak
Rodzaj zasilania: | USB-C
Dodatkowe informacje: | Rozkładana podpórka
Złącza: | Mini HDMI - 1 szt.USB Type-C - 2 szt.Wyjście słuchawkowe - 1 szt.
Zużycie energii SDR [kWh/1000h]: | 16
Zużycie prądu w trybie SDR: | 16 kWh
Pobór mocy podczas pracy: | 16 W
Pobór mocy podczas spoczynku: | 0.3 W (wyłączony), 0.5 W (w trybie czuwania)
Waga [kg]: | Nie więcej niż 1,5
Wyposażenie: | Kabel Mini HDMI do Mini HDMI Kabel zasilający
Gwarancja: | Min. 2 lata gwarancji realizowanej przez producenta lub jego autoryzowany serwis

## Pakiet 17
Funkcjonalność | Wymagane parametry | Ilość | Parametry oferowane
Typ / Model: | Monitor | 1
Przekątna | 23.8", 60.5cm +/-5%
Panel | IPS Panel Technology LED, matowe wykończenie
Rozdzielczość fizyczna | 1920 x 1080 @75Hz (2.1 megapixel Full HD)
Format obrazu | 16:9
Jasność | 250 cd/m²
Kontrast statyczny | 1000:1
Kontrast ACR | 80M:1
Czas reakcji (GTG) | 4ms
Kąty widzenia | poziomo/pionowo: 178°/178°, prawo/lewo: 89°/89°, góra/dół: 89°/89°
Kolory | 16.7mln (sRGB: 96%; NTSC: 72%)
Synchronizacja pozioma | 30 - 83kHz
Powierzchnia robocza szer. x wys. | 527 x 296.5mm, 20.7 x 11.7" +/-5%
Plamka | 0.275mm
Wejście sygnału | HDMI x1 DisplayPort x1
HDCP | tak
Wyjście słuchawkowe | tak
Redukcja niebieskiego światła | tak
Flicker free | tak
Obsługa technologii Adaptive Sync | tak
Języki menu OSD | EN, DE, FR, IT, RU, JP, CZ, NL, PL
Przyciski | Power, Menu, + / Głośność, -/ Eco, Wejście / Wyjdź
Parametry regulowane | (kontrast, jasność, i-style Colour, ACR, Eco, OD, technologia X-Res), ustawienia obrazu (automatyczna regulacja, taktowanie, faza, pozycja pozioma, pozycja pionowa, ostrość i miękkość, format obrazu), ustawienia kolorów (gamma, 6-axis, temperatura kolorów), OSD (pozycja pozioma, pozycja pionowa, czas wygaszania menu OSD, język), dodatkowe (reset, DDC /CI, wybór sygnału, źródło audio, zakres HDMI, logo otwierające, LED, informacje, głośność)
Wbudowane głośniki | min. 2 x 2W
Zakres regulacji | pochył
Kąt pochylenia | 23° w górę; 5° w dół
Standard VESA | 100 x 100mm
Zasilacz | wewnętrzny
Zasilanie | AC 100 - 240V, 50/60Hz
Zużycie energii | 15W typowo, 0.5W stand by, 0.3W off mode
Wymiary szer. x wys. x gł. | 539.5 x 393.5 x 211mm +/-5%
Waga | nie więcej niż 3.5kg
W zestawie | Kable: zasilający, HDMI Skrócona instrukcja obsługi, instrukcja bezpieczeństwa
Gwarancja: | Min. 2 lata gwarancji realizowanej przez producenta lub jego autoryzowany serwis

## Pakiet 18
Funkcjonalność | Wymagane parametry | Ilość | Parametry oferowane
Typ / Model: | Drukarka | 1
Porty | Port Hi-Speed USB 2.0; Wbudowany port sieciowy Fast Ethernet 10/100 Base-TX; Łączność bezprzewodowa 802.11n 2,4/5 GHz; Port hosta USB na panelu przednim
Komunikacja bezprzewodowa | Wbudowana karta sieciowa 802.11 b/g/n; Uwierzytelnianie z użyciem protokołu WEP, WPA/WPA2 lub 802.1X; Szyfrowanie za pomocą protokołu AES lub TKIP; WPS; Wi-Fi Direct
Wsparcie techniczne urządzeń pamięci masowej i druku bezpośredniego | Port USB z przodu urządzenia / napęd flash; Druk za pośrednictwem portu USB
Moc dźwięku | 6,4 B(A) (w kolorze / jednostronnie); 6,3 B(A) (w czerni / jednostronnie); 6,3 B(A) (w czerni / dwustronnie); 6,3 B(A) (w kolorze / dwustronnie)
Pamięć | min. 256 MB pamięci DDR, 256 MB pamięci NAND
Wspierane usługi druku mobilnego | Apple AirPrint™; Aplikacje mobilne; Certyfikat Mopria™; Funkcja Wi-Fi® Direct Printing
Protokoły sieciowe, obsługa | TCP/IP, IPv4, IPv6; Drukowanie: Port TCP-IP 9100 tryb bezpośredni, konfiguracja LPD (obsługa tylko kolejki o dostępie bezpośrednim), WSD; Discovery: SLP, Bonjour, WS-Discovery; Konfiguracja protokołu IP: IPv4 (BootP, DHCP, automatyczne przydzielanie adresu IP, tryb ręczny), IPv6
Pojemność podajników | Min. 250 arkuszy (stos o wysokości 25 mm) w podajniku 2
Standardowa pojemność podajnika (koperty) | Min. 15 mm (zalecane wkładanie jednocześnie nie więcej niż 5 kopert)
Pojemność zasobnika wyjściowego | Min. 100 arkuszy (stos o wysokości 10 mm)
Obsługiwane formaty materiałów | Executive (184 × 267 mm); Oficio 8,5 × 13 (216 × 330 mm); 4 × 6 (102 × 152 mm); 5 × 8 (127 × 203 mm); A4 (210 × 299 mm); A5 (148 × 210 mm); A6 (105 × 148 mm); B5 (JIS) (182 × 257 mm); B6 (JIS) (128 × 182 mm); 10 × 15 cm (100 × 150 mm); Oficio (216 × 340 mm); 16K (195 × 270 mm; 184 × 260 mm; 197 × 273 mm); Pocztówka (JIS) (100 × 147 mm); Podwójna pocztówka (JIS) (147 × 200 mm); Koperta nr 10 (105 × 241 mm); Koperta Monarch (98 × 191 mm); Koperta B5 (176 × 250 mm); Koperta C5 (162 × 229 mm); Koperta DL (110 × 220 mm); A5-R (210 × 148 mm)
Niestandardowe formaty nośników | min. Od 76 x 127 do 216 x 356 mm
Nośniki | Papier (typu bond, broszurowy, kolorowy, błyszczący, ciężki, firmowy, lekki, fotograficzny, zwykły, wstępnie zadrukowany, dziurkowany, makulaturowy, szorstki), folie, etykiety, koperty, kartki
Obsługiwane gramatury nośników (system metryczny) | min. Od 60 do 163 g/m² (niepowlekany/matowy, zalecana), ale pocztówki do 175 g/m² i papier matowy HP 200 g/m² są dozwolone w sterowniku; Od 60 do 163 g/m² (powlekany/błyszczący, zalecana), ale pocztówki do 175 g/m² i papier błyszczący HP 220 g/m² są dozwolone w sterowniku.
Maksymalne wymiary (szer. × głęb. × wys., system metryczny) | 392 × 475 × 297 mm +/-5%
Waga | nie więcej niż 14,8 kg
Typ zasilacza | Wewnętrzny (wbudowany) zasilacz
Zasilacz | od 220 do 240 V pr. zm. (±10%), 50 Hz (±3 Hz), 60 Hz (±3 Hz)
Zużycie energii | nie więcej niż 337 W (drukowanie), 7,2 W (tryb gotowości), 0,8 W (tryb uśpienia), 0,6 W (wyłączenie ręczne), 0,05 W (wyłączenie automatyczne / włączenie ręczne), 0,6 W (wyłączenie automatyczne / Wake On LAN)
Technologia druku | Druk laserowy
Drukowanie dwustronne | Automatyczny (standardowo)
Rozdzielczość druku | Min. 600 x 600 dpi
Maksymalny obszar druku | Min. 206 × 346 mm
Miesięczny cykl pracy | Min. 40 000 stron
Języki drukowania | PCL6; PCL5c; Emulacja Postscript Level 3; PWG rastrowe; PDF; PCLm; PCLm-S; NativeOffice; URF
Sterowanie | Kolorowy ekran dotykowy o przekątnej 6,8 cm (2,7 cala) +/-5%
Zarządzanie bezpieczeństwem | Wbudowany serwer internetowy: ochrona hasłem, bezpieczne przeglądanie za pośrednictwem protokołu SSL/TLS; Sieć: włączanie/wyłączanie portów i funkcji sieciowych, zmiana hasła społecznościowego SNMPv1; uwierzytelnianie dostępu HTTP; Zapora i listy kontroli dostępu (ACL); SNMPv3
Zawartość opakowania | Urządzenie drukujące; startowe materiały eksploatacyjne przewidziane przez producenta o wydajności min. 700 stron w kolorze (C/Y/M) i 800 stron w czerni; Instrukcja instalacji; Przewód zasilający; Kabel USB
Gwarancja: | Min. 2 lata gwarancji realizowanej przez producenta lub jego autoryzowany serwis

## Pakiet 19
Funkcjonalność | Wymagane parametry | Ilość | Parametry oferowane
Typ / Model: | Urządzenie wielofunkcyjne | 1
Typ drukarki | Kolor
Funkcje | Drukowanie, Kopiowanie, Skanowanie, Faksowanie
Pamięć | min. 1GB
Procesor | min. 800MHz
Technologia | Laserowa
Rozmiar wyświetlacza | min. 17cm
Klasyfikacja lasera | Klasa 1 (IEC60825 - 1:2007)
Interfejs sieci przewodowej | 10Base-T/100Base-TX
Interfejs sieci bezprzewodowej | IEEE 802.11b/g/n
Połączenie | Sieć przewodowa, Sieć bezprzewodowa, USB
Lokalny interfejs | Hi-Speed USB 2.0
NFC | Tak
Wi-Fi Direct | Tak
Obsługiwane standardy połączeń bezprzewodowych | AirPrint, Android Print Service Plugin, Google Cloud Print 2.0, iPrint&Scan, Mopria, NFC, Wi-Fi Direct™
Kopiowanie 2-stronne | Tak
Kopiowanie N na 1 | Tak
Rozdzielczość kopiowania | min. 1200 x 600dpi
Szybkość kopiowania | min. 31 kopii na minutę w kolorze i mono
Współczynnik powiększenia/zmniejszenia kopiowania | min. od 25% do 400% co 1%
Wymiary | Nie większe niż 495 (W) x 526 (D) x 549 (H) mm
Waga | nie większa niż 29.7 kg
Poziom hałasu | maksymalny: drukowanie – 49dbA, tryb cichy – 44dbA, tryb gotowości – niesłyszalny
Zużycie energii | maksymalne: druk - 580W, tryb gotowości - 70W, tryb uśpienia – 10W, tryb głębokiego uśpienia – 1.7W, wyłączone - 0.03W
Automatyczne faksowanie 2-stronne | Tak
Faks-modem | 33600 kb/s
Faks internetowy | Tak
PC Fax | Tak
Zawartość zestawu | Przewód zasilający, Instrukcja bezpieczeństwa produktów, dysk z oprogramowaniem, instrukcje obsługi, karta gwarancyjna, Skrócona instrukcja instalacji, zestaw niezbędnych, dedykowanych przez producenta materiałów eksploatacyjnych, umożliwiający uruchomienie i korzystanie z urządzenia.
Typy i gramatury | Podajnik standardowy i opcjonalny - zwykły, recyklingowy, kolorowy i papier firmowy (gramatura 60 - 105 g / m2) Podajnik wielofunkcyjny - papier zwykły, recyklingowy (gramatura 60 -163 g / m2) Drukowanie dwustronne - gramatura 60 - 105 g / m2 Automatyczny podajnik dokumentów - papier zwykły i makulaturowy (gramatura 64 - 90 g / m2)
Rozmiary | Podajnik standardowy - A4, Letter, A5, A5, A6, Executive, Legal, Folio, Mexico Legal Podajnik wielofunkcyjny - szerokość: 76.2mm do 215.9mm x długość: 127mm do 355.6mm Automatyczny podajnik dokumentów - szerokość: 105mm do 215.9mm x długość: 147.3mm do 355.6mm Druk dwustronny – A4
Bezpieczeństwo sieci przewodowej | SMTP-AUTH, SSL/TLS (IPPS, HTTPS, SMTP), SNMP v3 802.1x (EAP-MD5, EAP-FAST, PEAP, EAP-TLS, EAP-TTLS), Kerberos, IPSec
Bezpieczeństwo sieci bezprzewodowej | WEP 64/128 bit, WPA-PSK (TKIP/AES), WPA2-PSK (TKIP/AES) APOP, SMTP-AUTH, SSL/TLS (IPPS, HTTPS, SMTP, POP3, IMAP4), SNMP v3, Kerberos, IPsec, 802.1x (LEAP, EAP-FAST, PEAP, EAP-TLS, EAPTTLS)
Obsługiwane systemy operacyjne | co najmniej: Windows 10/8/7 Windows Server 2016/2012/2012R2
Wejście papieru | Podajnik standardowy - do 250 arkuszy, podajnik wielofunkcyjny - do 50 arkuszy, ADF (automatyczny podajnik dokumentów) - do 80 arkuszy
Wyjście papieru | Zadrukiem do dołu - 150 arkuszy; zadrukiem do góry - 1 arkusz
Rozdzielczość | 2400dpi (2400 x 600dpi), 600 x 600dpi
Szybkość standardowego drukowania kolorowego A4 | min. 31 strony na minutę
Szybkość standardowego drukowania monochromatycznego A4 | min. 31 strony na minutę
Automatyczne drukowanie 2-stronne | Tak
Czas wykonania pierwszego wydruku | nie więcej niż 15 sekund
Skanowanie 2-stronne | Skanowanie dwustronne
Typ skanera | Podwójny CIS
Rozdzielczość skanowania | do 1,200 x 2,400dpi (z szyby), 1,200 x 600dpi (ADF), 19,200 x 19,200dpi (Interpolowana)
Szybkość skanowania | 50 arkuszy na minutę/100 obrazów na minutę - kolor/mono
Gwarancja: | Min. 2 lata gwarancji realizowanej przez producenta lub jego autoryzowany serwis

## Pakiet 20
Funkcjonalność | Wymagane parametry | Ilość | Parametry oferowane
Typ / Model: | Urządzenie wielofunkcyjne | 1
Typ drukarki | Kolor
Funkcje | Drukowanie, Kopiowanie, Skanowanie, Faksowanie
Rozmiar wyświetlacza | 12,6 cm +/-5%
Pamięć | min. 512 MB
Technologia | Laserowa
Klasyfikacja lasera | Produkt Laserowy Klasa 1 (IEC 60825-1:2007)
Procesor | 800 MHz
Interfejs sieci przewodowej | 10Base-T/100Base-TX
Interfejs sieci bezprzewodowej | IEEE 802.11 b/g/n
Połączenie | Sieć przewodowa, Sieć bezprzewodowa, USB
Lokalny interfejs | Hi-Speed USB 2.0
NFC | Tak
Wi-Fi Direct | Tak
Obsługiwane co najmniej | AirPrint, Android Print Service Plugin, Google Cloud Print 2.0, iPrint&Scan, Mopria, NFC, Wi-Fi Direct
Kopiowanie 2-stronne | Tak
N na 1 | Tak
Rozdzielczość | do 1,200 x 600 dpi
Szybkość | do 31 str./min. kolor i mono
Współczynnik powiększenia/zmniejszenia | Zmniejszanie\powiększanie w zakresie 25%\400% z dokładnością do 1%
Wymiary | 495 (W) x 526 (D) x 549 (H) mm +/-5%
Waga | 28,7 kg +/-5%
Automatyczne faksowanie 2-stronne | Tak
Faks-modem | 33600 kb/s
Faks internetowy | Tak
PC Fax | Tak
W zestawie | Kabel zasilający
Typy i gramatury | Podajnik standardowy i opcjonalny – zwykły, makulaturowy (60 - 105 g/m2) Podajnik wielofunkcyjny - zwykły, makulaturowy (60 -163 g/m2) druk dwustronny - zwykły, makulaturowy (60 - 105 g/m2) Automatyczny podajnik dokumentów - zwykły, makulaturowy (64 - 90 g/m2)
Rozmiary | Podajnik standardowy - A4, Letter, A5, A5(Long Edge), A6, Executive, Legal, Folio, Mexico Legal; Podajnik wielofunkcyjny - Szerokość: 76,2 mm do 215,9 mm x Długość: 127 mm do 355,6 mm Automatyczny podajnik dokumentów - Szerokość: 105 mm to 215,9 mm x Długość: 147,3 mm to 355,6 mm; Druk dwustronny – A4
Wi-Fi Direct | Tak
Sieć przewodowa | Ethernet 10Base-T/100Base-TX/1000Base-T
Bezpieczeństwo sieci przewodowej | SMTP-AUTH, SSL/TLS (IPPS, HTTPS, SMTP), SNMP v3 802.1x (EAP-MD5, EAP-FAST, PEAP, EAP-TLS, EAP-TTLS), Kerberos, IPSec
Sieć bezprzewodowa | IEEE 802.11 b/g/n
Bezpieczeństwo sieci bezprzewodowej | WEP 64/128 bit, WPA-PSK (TKIP/AES), WPA2-PSK (TKIP/AES) APOP, SMTP-AUTH, SSL/TLS (IPPS, HTTPS, SMTP, POP3, IMAP4), SNMP v3, Kerberos, IPsec, 802.1x (LEAP, EAP-FAST, PEAP, EAP-TLS, EAPTTLS)
Obsługiwane systemy operacyjne | Windows 10/8/7; Windows Server 2016/2012, 2012R2/2008R2; MacOS v10.10.5, v10.11.x, v10.12 lub nowszy; Linux CUPS, LPD/LPRng (x86/x64)
Wejście papieru | Zadrukiem do dołu - 150 arkuszy; zadrukiem do góry (Prosta ścieżka papieru) - 1 arkuszy
Wyjście papieru | Zadrukiem do dołu - 150 arkuszy; zadrukiem do góry (Prosta ścieżka papieru) - 1 arkuszy
Standardowa szybkość drukowania A4 | Do 31 strony na minutę
Rozdzielczość | 2,400 dpi (2,400 x 600 dpi), 600 x 600 dpi
Szybkość standardowego drukowania kolorowego A4 | min. 31 strony na minutę
Szybkość standardowego drukowania monochromatycznego A4 | min. 31 strony na minutę
Automatyczne drukowanie 2-stronne | Tak
Czas wykonania pierwszego wydruku | Mniej niż 15 sekundy
Skanowanie 2-stronne | Skanowanie dwustronne
Typ skanera | Podwójny CIS
Rozdzielczość | do 1,200 x 2,400 dpi (z szyby), 1,200 x 600 dpi (ADF), 19,200 x 19,200 dpi (Interpolowana)
Szybkość | 28 str./min - kolor i mono; 56 obrazów/minutę - kolor i mono
Funkcje zabezpieczeń | 802.1x Secure function lock v3 Bezpieczne drukowanie Blokada ustawień
Gwarancja: | Min. 3 lata gwarancji realizowanej przez producenta lub jego autoryzowany serwis

## Pakiet 21
Funkcjonalność | Wymagane parametry | Ilość | Parametry oferowane
Typ / Model: | Drukarka | 1
Kolor | Tak
Technologia druku | LED
Podwójne drukowanie | Tak
Maksymalna rozdzielczość | 600 x 2400 DPI
Prędkość drukowania (A4/US Letter, w czerni, tryb normal) | min. 26 stron/min
Tryby druku duplex | Automatyczna
Prędkość druku (w kolorze, z normalną jakością, format A4/US Letter) | min. 26 stron/min
Czas wydruku pierwszej strony (a4, w czerni) | 13,5 s
Zalecana ilość stron drukuwanych miesięcznie | 3000 stron/mies.
Kolor(y) wkładów drukujących | Czarny, Cyjan, Purpurowy, Żółty
Języki opisu strony | BR-Script 3, PCL 5c, PCL 5e, PCL 6, PDF 1.7
Całkowita liczba podajników | 1
Całkowita pojemność wejściowa | min. 250 ark.
Całkowita pojemność wyjściowa | min. 150 ark.
Maksymalny rozmiar papieru ISO (seria A) | A4
Typy nośników podajnika papieru | Papier typu bond, Koperty, Etykieta/metka, Zwykły, czysty papier, Papier wtórnie przetworzony, Gruby papier, Grubszy papier, Cienki papier
Rozmiary seri A ISO (A0…A9) | A4, A5, A6
Rozmiary seri B ISO (B0…B9) | B5
Rozmiary nośników non-ISO | Wykonawczy (184 x 267mm), Prawny, Listowy
Rozmiary papieru B0…B9 | B5, B6
Rozmiary kopert | C5, Com-10, DL, Monarch
Gramatura podajnika papieru | 60 - 163 g/m²
Bezpośrednie drukowanie | Tak
Port USB | Tak
Liczba portów USB 2.0 | 1
Wi-Fi | Tak
Przewodowa sieć LAN | Tak
Technologia okablowania | 10/100/1000Base-T(X)
Prędkość transferu danych przez Ethernet LAN | 10,100,1000 Mbit/s
Standardy Wi- Fi | 802.11a, 802.11b, 802.11g, Wi-Fi 4 (802.11n)
Szyfrowanie / bezpieczeństwo | WPA2-AES, 64-bit WEP, WPA2-PSK, 128-bit WEP, WPA3-SAE, WPA-AES, WPA-PSK, WPA-TKIP
Pojemność pamięci wewnętrznej | min. 256 MB
Poziom ciśnienia akustycznego (drukowanie) | 47 dB
Wbudowany wyświetlacz | Tak
Typ ekranu | LCD
Średnie zużycie energii podczas drukowania | 520 W
Zużycie prądu (tryb gotowości) | 70 W
Tryb wyłączenia | 0,04 W
Typowe zużycie energii (TEC) Energy Star | 0,4 kWh/tydz.
Szerokość produktu | 399 mm +/-5%
Głębokość produktu | 399 mm +/-5%
Wysokość produktu | 239 mm +/-5%
Waga produktu | 15,2 kg +/-5%
Gwarancja: | Min. 2 lata gwarancji realizowanej przez producenta lub jego autoryzowany serwis

## Pakiet 22
Funkcjonalność | Wymagane parametry | Ilość | Parametry oferowane
Typ / Model: | Monitor | 2
Przekątna | 23.8", 60.5cm +/-5%
Panel | IPS Panel Technology LED, matowe wykończenie
Rozdzielczość fizyczna | 1920 x 1080 @75Hz (2.1 megapixel Full HD)
Format obrazu | 16:9
Jasność | 250 cd/m²
Kontrast statyczny | 1000:1
Kontrast ACR | 80M:1
Czas reakcji (GTG) | 4ms
Kąty widzenia | poziomo/pionowo: 178°/178°, prawo/lewo: 89°/89°, góra/dół: 89°/89°
Kolory | 16.7mln (sRGB: 96%; NTSC: 72%)
Synchronizacja pozioma | 30 - 83kHz
Powierzchnia robocza szer. x wys. | 527 x 296.5mm, 20.7 x 11.7"
Plamka | 0.275mm
Wejście sygnału | HDMI x1 DisplayPort x1
HDCP | tak
Wyjście słuchawkowe | tak
Redukcja niebieskiego światła | tak
Flicker free | tak
Obsługa technologii Adaptive Sync | tak
Języki menu OSD | EN, DE, FR, IT, RU, JP, CZ, NL, PL
Przyciski | Power, Menu, + / Głośność, -/ Eco, Wejście / Wyjdź
Parametry regulowane | (kontrast, jasność, i-style Colour, ACR, Eco, OD, technologia X-Res), ustawienia obrazu (automatyczna regulacja, taktowanie, faza, pozycja pozioma, pozycja pionowa, ostrość i miękkość, format obrazu), ustawienia kolorów (gamma, 6-axis, temperatura kolorów), OSD (pozycja pozioma, pozycja pionowa, czas wygaszania menu OSD, język), dodatkowe (reset, DDC /CI, wybór sygnału, źródło audio, zakres HDMI, logo otwierające, LED, informacje, głośność)
Wbudowane głośniki | 2 x 2W
Zakres regulacji | pochył
Kąt pochylenia | 23° w górę; 5° w dół
Standard VESA | 100 x 100mm
Zasilacz | wewnętrzny
Zasilanie | AC 100 - 240V, 50/60Hz
Zużycie energii | 15W typowo, 0.5W stand by, 0.3W off mode
Wymiary szer. x wys. x gł. | 539.5 x 393.5 x 211mm +/-5%
Waga | nie więcej niż 3.5kg
W zestawie | Kable: zasilający, HDMI Skrócona instrukcja obsługi, instrukcja bezpieczeństwa
Gwarancja: | Min. 2 lata gwarancji realizowanej przez producenta lub jego autoryzowany serwis