## Table 1
Załącznik nr 1-1
KOSZTORYS OFERTOWY LIKWIDACJA NIECZYNNEGO PRZEJAZDU KOLEJOWEGO
Lp. | Podstawa wyceny | Opis | Jedn. miary | Ilość | Cena zł | Wartość zł (5 x 6)
1 | 2 | 3 | 4 | 5 | 6 | 7
Przebudowa odcinka drogi powiatowej nr 4087P Borek Wlkp. - Jeżewo
1 |  | LIKWIDACJA PRZEJAZDU - NIECZYNNE TOROWISKO
1 | KNR 2-01 0206-02 | Roboty ziemne wykon.koparkami podsiębiernymi o poj.łyżki 0.40 m3 w gr.kat.III z transp.urobku samochod.samowyła- dowczymi na odległość do 1 km - korytowanie wraz z opłatą za składowanie - 95% robót ziemnych | m³ | 43.7
2 | KNR 2-01 0301-02 | Ręczne roboty ziemne z transportem urobku samochodami samowyładowczymi (kat.gr.III) - 5 % robót ziemnych | m³ | 4.37
3 | KNR 2-01 0214-04 krotność 28 | Nakłady uzupełn.za każde dalsze rozp. 0.5 km transportu ponad 1 km samochodami samowyładowczymi po drogach utwardzonych ziemi kat.III-IV ( razem 15 km ) | m³ | 48.07
4 | KNNR 6 0103-03 | Profilowanie i zagęszczanie podłoża wykonywane mecha- nicznie w gruncie kat. II-IV pod warstwy konstrukcyjne na- wierzchni /od km 0+655 do km 0+900/ | m² | 42
5 | KNNR 6 0109-02 analogia | Stabilizacja cementem o Rm=6,00-9,00 MPa gr. 15 cm / od km 0+590 do km 0+900/ | m² | 42
6 | KNNR 6 0113-02 | Podbudowa zasadnicza - kruszywo łamane stabilizowane mechanicznie o uziarnieniu ciągłym 0/31,5mm mm - gr. 20 cm ( mieszanka GRH 0/31,5 mm) / | m² | 42
7 | KNNR 6 1005-07 | Analogia - wiązanie międzywarstwowe z emulsji asfaltowej szybkorozpadowej w ilości 0,5 kg/m2 wykonane sprzętem mechanicznym na podbudowei bitumicznej | m² | 42
8 | KNNR 6 1005-07 | Analogia - wiązanie międzywarstwowe z emulsji asfaltowej szybkorozpadowej w ilości 0,3 kg/m2 wykonane sprzętem mechanicznym na warstwie wiążącej | m² | 42
9 | KNNR 6 0110-02 | Podbudowa zasadnicza z mieszanek mineralno-bitumicz- nych asfaltowych gr. 7 cm - beton asfaltowy AC 22P na ruch KR 3-4 Krotność = 1.166 | m² | 42
10 | KNNR 6 0308-02 | Warstwa wiążąca z betonu asfaltowego AC 16W gr. 6cm Krotność = 1.4 | m² | 42
11 | KNNR 6 0309-02 | Warstwa ścieralna z betonu asfaltowego AC 11S gr. 5cm - ruch KR 3-4 Krotność = 1.25 | m² | 42
12 | KNNR 6 1005-07 | Analogia - wiązanie międzywarstwowe z emulsji asfaltowej szybkorozpadowej w ilości 0,3kg/m² wykonane sprzętem mechanicznym na istniejącej nawierzchni bitumicznej | m² | 36
13 | KNNR 6 0309-02 | Warstwa ścieralna z betonu asfaltowego AC 11S gr. 5cm - ruch KR 3-4 Krotność = 1.25 | m² | 36
Wartość kosztorysowa robót bez podatku VAT
Podatek VAT 23 %
Ogółem wartość kosztorysowa robót
- 3 -