## Przedmiar
Rodos 7.0.17.7 [13558]
Przedmiar
PRZEBUDOWA I ROZBUDOWA DROGI GMINNEJ NR 170206C, 170207C ORAZ 170274C RELACJI CHROSTKOWO-ADAMOWO
Nr | Nr ST | Opis robót | Jm | Ilość
1 | 2 | 3 | 4 | 5
1. Przygotowanie terenu pod budowę
CPV 45233140-2
1 |  | Roboty pomiarowe przy liniowych robotach ziemnych, na drogach w terenie równinnym ( trasownie osi i punktów wysokościowych ) | km | 1.7
2 |  | Opracowanie projektu organizacji ruchu na czas robót ( z zatwierdzeniami) oraz uzgodnienia stałej organizacji ruchu | kpl. | 1
2. Roboty ziemne
CPV 45233140-2
3 |  | Usunięcie warstwy ziemi urodzajnej (humusu) o grubości 15cm za pomocą spycharek | m2 | 16629
4 |  | Usunięcie warstwy ziemi urodzajnej za pomocą spycharki - dodatek za każde dalsze 5cm grubości humusu (ponad 15cm) | m2 | -16629
5 |  | Roboty ziemne wykonywane koparkami przedsiębiernymi o pojemności łyżki 0,60m3 w ziemi kategorii I-III uprzednio zmagazynowanej w hałdach z transportem urobku samochodami samowyładowczymi 5-10t na odległość 1km | m3 | 1662.9
6 |  | Roboty ziemne wykonywane koparkami przedsiębiernymi o pojemności łyżki 0,60m3 w gruncie kategorii III-IV z transportem urobku samochodami samowyładowczymi 5-10t na odległość 1km - korytowanie ( wykopy ) | m3 | 4768.2
7 |  | Nakłady uzupełniające do tablic za każdy dalszy rozpoczęty 1km odległości transportu ponad 1km samochodami samowyładowczymi gruntu kategorii I-IV po drogach o nawierzchni utwardzonej (Krotność= 4) | m3 | 3814.6
8 |  | Formowanie i zagęszczanie nasypów o wys. do 3.0 m spycharkami w gruncie kat. I-II Wskaźnik zagęszczenia Js = 0.98 wraz z kosztem gruntu - nasypy | m3 | 953.6
3. Nawierzchnia jezdni
CPV 45233140-2
9 |  | Warstwa ścieralna z betonu asfaltowego AC 8S dla KR1-KR2 o grubości 2,5cm | m2 | 8379
10 |  | Warstwa ścieralna z betonu asfaltowego AC 8S dla KR1-KR2 - dodatek za każdy dalszy 1cm grubości warstwy ponad 2,5cm (Krotność= 0,5) | m2 | 8379
11 |  | Nawierzchnia z mieszanek mineralno-bitumicznych z przewozem samochodem 5-10t - dodatek za każdy dalszy 1km przewozu mieszanki ponad 5km (Krotność= 10) | t | 628.5
12 |  | Mechaniczne oczyszczenie i skropienie emulsją asfaltową na zimno podbudowy lub nawierzchni betonowej/bitumicznej przy zużyciu emulsji 0,5kg/m2 | m2 | 8826
13 |  | Warstwa wiążąca z betonu asfaltowego AC 11W dla KR1-KR2 o grubości 4cm | m2 | 8826
14 |  | Warstwa wiążąca z betonu asfaltowego AC 11W dla KR1-KR2 - dodatek za każdy dalszy 1cm grubości warstwy ponad 4cm | m2 | -8826
15 |  | Nawierzchnia z mieszanek mineralno-bitumicznych z przewozem samochodem 5-10t - dodatek za każdy dalszy 1km przewozu mieszanki ponad 5km (Krotność= 10) | t | 662
16 |  | Mechaniczne oczyszczenie i skropienie emulsją asfaltową na zimno podbudowy tłuczniowej lub z gruntu stabilizowanego cementem przy zużyciu emulsji 0,8kg/m2 | m2 | 9533
17 |  | Warstwa górna podbudowy z kruszywa łamanego o grubości po zagęszczeniu 8cm | m2 | 9533
18 |  | Warstwa dolna podbudowy z kruszywa łamanego o grubości po zagęszczeniu 15cm | m2 | 10576
19 |  | Wykonanie i zagęszczanie warstwy odsączającej , grubość po zagęszczeniu 10cm | m2 | 11693
20 |  | Profilowanie i zagęszczanie mechaniczne podłoża pod warstwy konstrukcyjne nawierzchni w gruncie kategorii I-IV | m2 | 11693
4. Nawierzchnia zjazdów bitumicznych
CPV 45233140-2
21 |  | Warstwa ścieralna z betonu asfaltowego AC 8S dla KR1-KR2 o grubości 2,5cm | m2 | 600
22 |  | Warstwa ścieralna z betonu asfaltowego AC 8S dla KR1-KR2 - dodatek za każdy dalszy 1cm grubości warstwy ponad 2,5cm (Krotność= 0,5) | m2 | 600
23 |  | Nawierzchnia z mieszanek mineralno-bitumicznych z przewozem samochodem 5-10t - dodatek za każdy dalszy 1km przewozu mieszanki ponad 5km (Krotność= 10) | t | 45
24 |  | Mechaniczne oczyszczenie i skropienie emulsją asfaltową na zimno podbudowy lub nawierzchni betonowej/bitumicznej przy zużyciu emulsji 0,5kg/m2 | m2 | 632
25 |  | Warstwa wiążąca z betonu asfaltowego AC 11W dla KR1-KR2 o grubości 4cm | m2 | 632
26 |  | Warstwa wiążąca z betonu asfaltowego AC 11W dla KR1-KR2 - dodatek za każdy dalszy 1cm grubości warstwy ponad 4cm | m2 | -632
27 |  | Nawierzchnia z mieszanek mineralno-bitumicznych z przewozem samochodem 5-10t - dodatek za każdy dalszy 1km przewozu mieszanki ponad 5km (Krotność= 10) | t | 47.4
28 |  | Mechaniczne oczyszczenie i skropienie emulsją asfaltową na zimno podbudowy tłuczniowej lub z gruntu stabilizowanego cementem przy zużyciu emulsji 0,8kg/m2 | m2 | 683
29 |  | Warstwa górna podbudowy z kruszywa łamanego o grubości po zagęszczeniu 8cm | m2 | 683
30 |  | Warstwa dolna podbudowy z kruszywa łamanego o grubości po zagęszczeniu 15cm | m2 | 757
31 |  | Wykonanie i zagęszczanie warstwy odsączającej , grubość po zagęszczeniu 10cm | m2 | 837
32 |  | Profilowanie i zagęszczanie mechaniczne podłoża pod warstwy konstrukcyjne nawierzchni w gruncie kategorii I-IV | m2 | 837
5. Nawierzchnia poboczy
CPV 45233220-7
33 |  | Nawierzchnie z tłucznia warstwa górna, grubość warstwy po uwałowaniu 15cm | m2 | 2550
34 |  | Profilowanie i zagęszczanie mechaniczne podłoża pod warstwy konstrukcyjne nawierzchni w gruncie kategorii I-IV | m2 | 2550
6. Przepust
CPV 45316213-1
35 |  | Przepusty z rur przepustowych fi 600mm | m | 20
36 |  | Ścianki czołowe dla rur o średnicy 60cm przepustów rurowych pod zjazdami | ścianka | 10
37 |  | Przepusty z rur przepustowych fi 1000mm | m | 10
38 |  | Ścianki czołowe dla rur o średnicy 100cm przepustów rurowych pod zjazdami | ścianka | 4
39 |  | Umocnienie przy wylotach kanałów | m3 | 2
7. Gospodarka drzewostanem
CPV 45112700-2
40 |  | Karczowanie drzew miękkich o średnicy pnia 65cm | szt | 15
41 |  | Transport dłużyc na odległość do 2km | m3 | 30
42 |  | Transport karpiny na odległość do 2km | mp | 15
43 |  | Transport gałęzi na odległość do 2km | mp | 30