## DROGI
Przedmiar Robót
Przebudowa ul. Pionierów, ul. Wschodniej oraz ul. Torowej wraz z ich odwodnieniem w Myśliborzu
ETAP 2 – ul. Torowa
Lp. | Podstawa | Opis | Jedn.obm. | Ilość | Cena jedn. | Wartość
1 | ROBOTY PRZYGOTOWAWCZE
1-1 | D-01.01.01 | Roboty pomiarowe przy liniowych robotach ziemnych - trasa drogi w terenie równinnym | km | 0.22
1-2 | D-01.02.04 | Rozebranie na chodnikach płyt betonowych na podsypce cementowo-piaskowej | m2 | 33
1-3 | D-01.02.04 | Rozebranie nawierzchni z kostki betonowej na podsypce cementowo-piaskowej z wypełnieniem spoin zaprawą cementową | m2 | 178
1-4 | D-01.02.04 | Ręczne rozebranie nawierzchni z betonu do grubości 20 cm | m2 | 8
1-5 | D-01.02.04 | Mechaniczna rozbiórka nawierzchni bitumicznej o gr. 8 cm z wywozem materiału z rozbiórki na odl. do 1 km | m2 | 1448
1-6 | D-01.02.04 | Rozbiórka krawężników betonowych wraz z ławą betonową | m | 469
Razem | [6 empty] | 0 | Razem | 0 | Razem | 0 | Razem | 0 | Razem | 0 | Razem | 0 | Razem | 0 | Razem | 0 | Razem | 0 | Razem | 0 | Razem | 0 | Razem | 0 | Razem | 0 | Razem | 0 | Razem | 0 | Razem | 0 | Razem | 0 | Razem | 0 | Razem | 0 | Razem | 0 | Razem | 0 | Razem | 0 | Razem | 0 | Razem | 0 | Razem | 0 | Razem | 0 | Razem | 0 | Razem | 0 | Razem
2 | ROBOTY ZIEMNE | ROBOTY ZIEMNE
2-1 | D-02.01.01 | Wywóz ziemi oraz materiału z rozbiórki samochodami samowyładowczymi od 1 do 10 km | m3 | 895.36
2-2 | D-04.01.01 | Mechaniczne wykonanie koryta w gruncie kat. I-IV głębokości 40 cm – zjazdy, jezdnia | m2 | 1572
2-3 | D-04.01.01 | Mechaniczne wykonanie koryta w gruncie kat. I-IV głębokości 20 cm – chodniki | m2 | 520.5
2-4 | D-04.01.01 | Mechaniczne profilowanie i zagęszczenie podłoża pod warstwy konstrukcyjne nawierzchni w gruncie kat. I-IV | m2 | 2092.5
Razem
3 | KONSTRUKCJA NAWIERZCHNI, ELEMENTY LINIOWE | KOSNTRUKCJA NAWIERZCHNI, ELEMENTY LINIOWE
3-1 | D-04.05.01 | Podbudowa z gruntu stabilizowanego cementem warstwa gr. 22 cm C1,5/2,0 | m2 | 1572
3-2 | D-04.05.01 | Podbudowa z gruntu stabilizowanego cementem warstwa gr. 10 cm C1,5/2,0 | m2 | 520.5
3-3 | D-04.04.02b | Podbudowa z kruszywa naturalnego - warstwa górna o grubości po zagęszczeniu 10 cm – chodnik | m2 | 520.5
3-4 | D-04.04.02b | Podbudowa z kruszywa łamanego – warstwa o grubości po zagęszczeniu 15 cm – zjazdy | m2 | 332
3-5 | D-04.04.02b | Podbudowa z kruszywa łamanego – warstwa o grubości po zagęszczeniu 20 cm – jezdnia | m2 | 1240
3-6 | D-04.03.01 | Mechaniczne oczyszczenie i skropienie emulsją asfaltową na zimno podbudowy tłuczniowej lub z gruntu stabilizowanego cementem; zużycie emulsji 0,8 kg/m2 | m2 | 1240
3-7 | D-05.03.05b | Nawierzchnia z mieszanek mineralno-bitumicznych grysowych - warstwa wiążąca asfaltowa - grubość po zagęszcz. 5 cm | m2 | 1240
3-8 | D-04.03.01 | Mechaniczne oczyszczenie i skropienie emulsją asfaltową na zimno warstwy wiążącej bitumicznej zużycie emulsji 0,5 kg/m2 | m2 | 1240
3-9 | D-05.03.05a | Nawierzchnia z mieszanek mineralno-bitumicznych grysowych (AC) - warstwa ścieralna asfaltowa - grubość po zagęszcz. 4 cm | m2 | 1240
3-10 | D-05.03.23a | Nawierzchnia z kostki brukowej betonowej gr. 8 cm na podsypce cementowo-piaskowej – | m2 | 852.5
3-11 | D-08.01.01b | Krawężniki betonowe z wykonaniem ław betonowych na podsypce cementowo-piaskowej – wtopiony, najazdowy | m | 502
3-12 | D-08.03.01 | Obrzeża betonowe o wymiarach 30x8 cm na podsypce cementowo-piaskowej z wypełnieniem spoin zaprawą cementową | m | 16
Razem
4 | REGULACJA STUDZIENEK, PRZEPUSTY KALBOWE, KOLIZJE, WYMIANA OŚWIETLENIA
4-1 | D-03.02.01a | Regulacja pionowa studzienek dla zaworów wodociągowych | szt. | 9
4-2 | D-03.02.01a | Regulacja pionowa studzienek dla studzienek teletechnicznych | szt. | 22
4-3 | D-10.01.01b | Przepusty zapasowe wykonane wykopem otwartym z rur ochronnych PCW 110 na głębokości do 0,8 m w gruncie kat. I-II | mb | 106.9
4-4 | D-10.01.01b | Przepusty zapasowe wykonane wykopem otwartym z rur ochronnych PCW 160 na głębokości do 0,8 m w gruncie kat. I-II | mb | 155.3
4-5 | D-10.01.01b | Przepusty ochronne wykonane wykopem otwartym z rur ochronnych PCW 83 na głębokości do 0,8 m w gruncie kat. I-II | mb | 40
4-6 | D-10.01.01b | Przepusty ochronne wykonane wykopem otwartym z rur ochronnych PCW 160 na głębokości do 0,8 m w gruncie kat. I-II | mb | 129.2
4-7 | D-03.02.01a | Montaż i stawianie słupów oświetleniowych po uprzednim demontażu słupa żelbetowego. Montaż wysięgnika, oprawy LED wraz z wciągnięciem kabli i pomiarem. | szt. | 7
Razem
5 | ORGANIZACJA RUCHU DROGOWEGO | ORGANIZACJA RUCHU
5-1 | D-07.02.01 | Słupki do znaków drogowych z rur stalowych o śr. 70 mm | szt. | 7
5-2 | D-07.02.01 | Przymocowanie tablic znaków drogowych zakazu, nakazu, ostrzegawczych, informacyjnych o powierzchni ponad 0.3 m2 | szt. | 8
5-3 | D-01.02.04 | Rozebranie słupków do znaków | szt. | 1
5-4 | D-01.02.04 | Pionowe znaki drogowe - zdjęcie znaków lub drogowskazów | szt. | 1
Razem
Razem netto
Podatek VAT 23 %
Razem brutto