## Tunel (hidden)
KOSZTORYS INWESTORSKI |  |  | Obiekt Mostowy w Teresinie |  |  |  |  | stal | beton | mb | stal | beton
Lp. |  | Wyszczególnienie elementów rozliczeniowych | Jedn. | Ilość | Cena jedn. NETTO [PLN] *) | Wartość NETTO [PLN] *) | płyta str. | 328504 | 1307.03 |  |  |  | 251.3362
1 | 2 | 3 | 4 | 5 | 6 | 7 | płyta denna | 796266 | 2759.7 |  |  |  | 288.5335
. |  | ROBOTY PRZYGOTOWAWCZE |  |  |  | 81200 | ściany szcze 100 C | 486200 | 3889.6 | 143 | 10200 | 81.6 | 125
. |  | Odtworzenie (wyznaczenie) trasy i punktów wysokościowych |  |  |  | 81200 | sciany szcze 80 B | 223108 | 1496 | 68 | 9843 | 66 | 149.1364
1 |  | Wytyczenie obiektu | komplet | 1 | ryczałt | 81200 | sciany szcze 100 A | 2028511.3333 | 10254.4 | 377 | 16142 | 81.6 | 197.8186
. |  | FUNDAMENTOWANIE |  |  |  | 2726565 | kl1 | 22276.8 | 68.5 |  |  |  | 325.2088
. |  | Roboty ziemne pod fundamenty i dojścia do peronów |  |  |  | 1385650 | kl2 | 26865.7 | 84.85 |  |  |  | 316.6258
2 |  | Wykopy w gruntach I-V kategorii | m3 | 15984 | 50 | 799200 | kl3 | 19875.8 | 63.1 |  |  |  | 314.9889
3 |  | Mechaniczne wykonanie zasypki rygla dolnego pod nawierzchnią drogową | m3 | 7400 | 79.25 | 586450 | kl4 | 26830.1 | 84.85 |  |  |  | 316.2062
. |  | Wykonanie ścianek z grodzic |  |  |  | 1010938.2 | rampa row | 22768.3 | 71.9 |  |  |  | 316.6662
4 |  | Wbijanie ścianek o ciężarze 600kg/m z terenu lub rusztowań na głęb. wbicia 16m, grunt kat. IV | m2 | 624 | 1377.3 | 859435.2 | płyty przejsciowe | 25132 | 197.8 |  |  |  | 127.0576
5 |  | Wbijanie ścianek o ciężarze 600kg/m z terenu lub rusztowań na głęb. wbicia 10m, grunt kat. IV | m2 | 110 | 1377.3 | 151503
. |  | Wykonanie ścian szczelinowych |  |  |  | 91976.8 | gzyms1 | 22443 | 99.4 |  |  |  | 225.7847
6 |  | Głębienie wykopów szczelinowych ciągłych o szerokości 1 m wraz z ściankami prowadzącymi | m3 | 4848 | 17 | 82416 | gzyms2 | 743 | 4.8 |  |  |  | 154.7917
7 |  | Głębienie wykopów szczelinowych ciągłych o szerokości 0.8 m wraz z ściankami prowadzącymi | m3 | 562.4 | 17 | 9560.8 | gzyms3 | 3530 | 34 |  |  |  | 103.8235
. |  | Strefa przejściowa |  |  |  | 238000
8 |  | Wykonanie stref przejściowych z betonu C 30/37 | m3 | 700 | 340 | 238000
. |  | ZBROJENIE |  |  |  | 13343105.0337
. |  | Stal zbrojeniowa |  |  |  | 13343105.0337
9 |  | Zbrojenie betonu stalą klasy B500SP | kg | 1906157.862 | 7 | 13343105.0337
. |  | BETON |  |  |  | 7399185.92
. |  | Beton konstrukcyjny |  |  |  | 7181990
10 |  | Beton płyty stropowej
|  | - klasy C35/45 | m3 | 570 | 850 | 484500
11 |  | Beton płyty dennej
|  | - klasy C35/45 | m3 | 2220 | 850 | 1887000
12 |  | Beton ściany szczelinowej
|  | - klasy C30/37 | m3 | 5410.4 | 850 | 4598840
13 |  | Beton płyty przejściowej
|  | - klasy C30/37 | m3 | 42 | 850 | 35700
14 |  | Beton gzymsów
|  | - klasy C30/37 | m3 | 207 | 850 | 175950
. |  | Beton niekonstrukcyjny |  |  |  | 217195.92
15 |  | Beton klasy B25 i klas niższych w deskowaniu
|  | - klasy B15 | m3 | 583.86 | 372 | 217195.92
. |  | PREFABRYKATY BETONOWE |  |  |  | 63480
. |  | Prefabrykaty betonowe |  |  |  | 63480
16 |  | Montaż prefabrykowanych desek gzymsowych | m | 276 | 230 | 63480
. |  | IZOLACJA I NAWIERZCHNIE |  |  |  | 60902.4
. |  | Izolacja cienka |  |  |  | 60902.4
17 |  | Trzykrotne smarowanie powierzchni betonowych roztworem asfaltowym
|  | - fundamenty | m2 | 640 | 95.16 | 60902.4
. |  | ELEMENTY ZABEZPIECZAJĄCE |  |  |  | 940496.1755
. |  | Elementy zabezpieczające obiektów mostowych |  |  |  | 940496.1755
18 |  | Okładzina ścian szczelinowych wraz z podwaliną na stelażu mocowanym do ścian szczelinowych. | m2 | 1223 | 700 | 856100
19 |  | Balustrada ze stali nierdzewnej | m | 110 | 740 | 81400
20 |  | Kotwy chemiczne do montażu balustrady + żywica | szt. | 146 | 20.5217 | 2996.1755
. |  | INNE ROBOTY |  |  |  | 3292143.21
. |  | Zabezpieczenie antykorozyjne powierzchni betonowych |  |  |  | 48000
21 |  | - pozostałe powierzchnie odkryte | m2 | 640 | 75 | 48000
. |  | Betonowe obrzeża |  |  |  | 43056
22 |  | - betonowe obrzeża pod okładziny tunelu | m | 662.4 | 65 | 43056
|  | Odwodnienie liniowe |  |  |  | 50947.21
23 |  | - korytka+kratka z montażem | mb | 131 | 388.91 | 50947.21
|  | Drenaże |  |  |  | 118480
24 |  | - drenaż płyty nośnej | mb | 114 | 120 | 13680
25 |  | - drenaż płyty dennej | mb | 524 | 200 | 104800
. |  | Punkty pomiarowo - kontrolne obiektach inżynierskich |  |  |  | 5660
26 |  | - znaki wysokościowe na obiekcie | szt. | 24 | 190 | 4560
27 |  | - stałe znaki wysokościowe w sąsiedztwie obiektu | szt. | 2 | 550 | 1100
28 |  | Kontrolne badania geotechniczne (wiercenia + sondowania CPT) | szt. | 6 | 1000 | 6000
29 |  | Zamknięcia poszczególnych torów kolejowych na czas wykonania niezbędnych prac | kpl | 1 | 3000000 | 3000000
30 |  | Przygotowanie dokumentacji powykonawczej. | kpl | 1 | 20000 | 20000
[5 empty] | RAZEM: | 27907077.7392
* ) Ceny jednostkowe i wartość robót należy podać w PLN z dokładnością do jednego grosza

## 1.Tunel Całkowity
„Wykonanie dokumentacji projektowej na budowę skrzyżowania wielopoziomowego linii kolejowej z przejściem pod linią kolejową w km 41,740 linii kolejowej nr 3 Warszawa-Kunowice, w ciągu drogi powiatowej nr 3837W w Teresinie” z udziałem finansowym PKP Polskie Linie Kolejowe S.A. w ramach projektu inwestycyjnego POIiŚ 5.1-35 pn. „Poprawa bezpieczeństwa na skrzyżowaniach linii kolejowych z drogami - Etap III”
PRZEDMIAR Obiekt Mostowy w Teresinie
Lp. | STWiORB | Podstawa | Wyszczególnienie elementów rozliczeniowych | Jedn. | Ilość
a | b | a | c | d | e
1. ROBOTY PRZYGOTOWAWCZE
. | CPV: 45100000-8 | CPV: 45100000-8 | Odtworzenie (wyznaczenie) trasy i punktów wysokościowych
1 | M.01.01.01 | KNNR 1 0111-01 | Roboty pomiarowe przy liniowych robotach ziemnych - trasa drogi w terenie równinnym obmiar według ry. GEM-101 | m | 138
|  |  | Teren PKP - roboty pomiarowe pod obiekt | m | 38
|  |  | Powiat Sochaczew - roboty pomiarowe pod obiekt | m | 100
2. FUNDAMENTOWANIE
. | CPV: 45221112-0 | CPV: 45221112-0 | Roboty ziemne pod fundamenty i dojścia do peronów
2 | M.11.01.01 | KNR 2-01 0207-02 analogia | Roboty ziemne wykonywane koparkami podsiębiernymi w gruncie kat. III z transportem urobku obmiar według rys. OGL-200 i OGL-300 | m3 | 17064.4
|  |  | Teren PKP - Wykopy w gruntach obmiar: 450m2 * 14.8m | m3 | 6660
|  |  | Powiat Sochaczew - Wykopy w gruntach obmiar: 703m2 * 14.8m | m3 | 10404.4
3 | M.11.01.04 | KNR-W 2-01 0222-01 analogia | Zasypywanie wykopów spycharkami w gruncie kat. III materiał i obmiar według rys. OGL-300 | m3 | 7400
obmiar: 500m2 * 14.8m
| CPV: 45221112-0 | CPV: 45221112-0 | Wykonanie ścianek z grodzic
4 | M.11.20.03 | KNR 9-06 0103-11 analogia | Wbijanie ścianek szczelnych stalowych z grodzic; głębokość wbicia do 14 m, grunt kat. III | m2 | 546
obmiar: 39m * 14m
5 | M.11.20.03 | KNR 9-06 0101-08 analogia | Wbijanie ścianek szczelnych stalowych z grodzic; głębokość wbicia do 10 m, grunt kat. III | m2 | 88
obmiar: 11m * 8m
. | CPV: 45221214-5 | CPV: 45221214-5 | Wykonanie ścian szczelinowych
Wykonanie ścian szczelinowych o szerokości 1m
6 | M.11.03.06 | KNR 2-10 0503-02 | Głębienie wykopów szczelinowych ciągłych o szerokości 1 m głębokości do 15 m | m3 | 3445.7669
7 | M.11.03.06 | KNR 2-10 0504-02 | Wypełnienie szczelin ciągłych o głębokości do 15 m bentonitem | m3 | 3445.7669
8 | M.11.03.06 | KNR 2-10 0505-01 | Wypełnienie szczelin odcinkowych betonem lub iłobetonem | m3 | 3445.7669
9 | M.11.03.06 | KNR 2-10 0506-01 | Zbrojenie ścian nośnych | kg | 655190.7075
|  |  | Teren PKP -ściany szczelinowe ciągłe o szerokości 1 m (ramowe) | m3 | 595
obmiar: 595m2*1m*2
|  |  | Teren PKP -ściany szczelinowe ciągłe o szerokości 1 m (wspornikowe) | m3 | 423.09
obmiar: 27m * 15.67 m
|  |  | Powiat Sochaczew - ściany szczelinowe ciągłe o szerokości 1 m (wspornikowe) | m3 | 2427.6769
obmiar: (60m*2)*13,17m+(11,9m+18,5m+8,67m+15m)*15,67m
Wykonanie ścian szczelinowych o szerokości 0.8m
10 | M.11.03.06 | KNR 2-10 0503-02 analogia | Głębienie wykopów szczelinowych ciągłych o szerokości 0.8 m głębokości do 15 m | m3 | 476.368
11 | M.11.03.06 | KNR 2-10 0504-02 | Wypełnienie szczelin ciągłych o głębokości do 15 m bentonitem | m3 | 476.368
12 | M.11.03.06 | KNR 2-10 0505-01 | Wypełnienie szczelin odcinkowych betonem lub iłobetonem | m3 | 476.368
13 | M.11.03.06 | KNR 2-10 0506-01 | Zbrojenie ścian nośnych | kg | 74027.5872
|  |  | Teren PKP - ściany szczelinowe ciągłe o szerokości 0.8m (ramowe) | m3 | 476.368
obmiar: 38m*15,67m*0,8m
|  |  | Powiat Sochaczew -ściany szczelinowe ciągłe o szerokości 0.8m (ramowe) | m3 | 0
. | CPV: 45221112-0 | CPV: 45221112-0 | Strefa przejściowa
14 | M.31.01.01 | KNR 2-31-0111-03 analogia | Podbudowa z gruntu stabilizowanego cementem - grubość podbudowy po zagęszczeniu 20-100 cm - 125 kg cementu na 1 m3 podbudowy | m3 | 738.4
obmiar: 0,5*(0,3m+1m)*20m*28.4m*2
15 | M.31.01.01 | KNR 2-01-0236-03 | Zagęszczenie nasypów zagęszczarkami; grunty sypkie kat. I-III | m3 | 1533.6
obmiar: 0,5*(1,7m+1m)*20m*28,4m*2
3. ZBROJENIE
. | CPV: 45221214-5 | CPV: 45221214-5 | Stal zbrojeniowa klasa B500SP
16 | M.12.01.02 | KNR 2-33 0404-03; KNR 2-33 0405-03 | - Przygotowanie zbrojenia na budowie prętami o śr. 16-32 mm płyt ustrojów niosących pełnych bez wsporników; - Montaż zbrojenia prętami o śr. 16-32 mm płyt ustrojów niosących pełnych bez wsporników | kg | 887704
|  |  | Teren PKP - Zbrojenie betonu stalą klasy B500SP | kg | 415710.2674
obmiar: 68814kg + 74956kg + 50,825m/138m*738372kg
|  |  | Powiat Sochaczew- Zbrojenie betonu stalą klasy B500SP | kg | 471993.7326
obmiar: 5562kg + 87,175m/138m*738372kg
4. BETON
. | CPV: 45221214-5 | CPV: 45221214-5 | Beton konstrukcyjny
Betonowanie przy użyciu pompy - stopy, płyty i ławy fundamentowe
17 | M.13.01.00 | KNR 2-33 0210- 02 | Beton płyty stropowej
|  |  | - klasy C35/45 | m3 | 468.62
|  |  | Teren PKP - beton klasy klasy C35/45 | m3 | 468.62
obmiar: 222,9m3+245,72m3
|  |  | Powiat Sochaczew - beton klasy klasy C35/45 | m3 | 0
18 | M.13.01.00 | KNR 2-33 0210- 02 | Beton płyty dennej
|  |  | - klasy C35/45 | m3 | 2048.5
|  |  | Teren PKP - beton klasy C35/45 | m3 | 754.4566
obmiar: 50,825m/138m*2048,5m3
|  |  | Powiat Sochaczew - beton klasy C35/45 | m3 | 1294.0434
obmiar: 87,175m/138m*2048,5m3
19 | M.13.01.00 | KNR 2-33 0210- 02 | Beton płyty przejściowej
|  |  | - klasy C30/37 | m3 | 42
obmiar: 1,4m2*15m*2
20 | M.13.01.00 | KNR 2-33 0210- 02 | Beton gzymsów
|  |  | - klasy C30/37 | m3 | 189
|  |  | Teren PKP - beton klasy C30/37 | m3 | 21
obmiar: 189m3*20m/180m
|  |  | Powiat Sochaczew - beton klasy C30/37 | m3 | 168
obmiar: 189m3*160m/180m
. | CPV: 45221214-5 | CPV: 45221214-5 | Beton ochronny
21 | M.13.01.00 | KNR 2-33 0210- 02 | Beton klasy C25/30
Płyta stropowa
|  |  | Teren PKP - beton klasy C25/30 | m3 | 52.4244
obmiar: 32.205m*16,8m*0.1m
|  |  | Powiat Sochaczew - beton klasy C25/30 | m3 | 0
obmiar: 0
Płyta denna
|  |  | Teren PKP - beton klasy C25/30 | m3 | 179.2222
obmiar: 137m*14,8m*0,24m*50,825m/138m
|  |  | Powiat Sochaczew - beton klasy C25/30 | m3 | 307.4018
obmiar: 137m*14,8m*0,24m*87,175m/138m
. | CPV: 45221214-5 | CPV: 45221214-5 | Beton niekonstrukcyjny
22 | M.13.02.01 | KNR 2-33 0210- 02 | Beton klasy C20/25 i klas niższych
|  |  | - klasy C 12/15 | m3 | 315.38
|  |  | Teren PKP - beton klasy C 12/15 | m3 | 112.0139
obmiar: 137m*14,8m*0,15m*50,825m/138m
|  |  | Powiat Sochaczew - beton klasy C 12/15 | m3 | 203.3661
obmiar: 11,24m3+ 137m*14,8m*0,15m*87,175m/138m
5. PREFABRYKATY BETONOWE
. | CPV: 45221214-5 | CPV: 45221214-5 | Prefabrykaty betonowe
23 | M.13.03.01 | Kalkulacja własna | Montaż prefabrykowanych desek gzymsowych | m | 231.14
|  |  | Teren PKP - deska gzymsowa | m | 57.14
obmiar: 8,3m*2+4,6m*2+15,67m*2
|  |  | Powiat Sochaczew - deska gzymsowa | m | 174
obmiar: 41,9m+48,5m+38,7m+44,9m
6. IZOLACJA I NAWIERZCHNIE
. | CPV: 45221214-5 | CPV: 45221214-5 | Izolacja
24 | M.20.01.02 | KNR 9-11 0201-04 | Separacja warstw gruntu geowłókninami układanymi nad płytą denną | m2
|  |  | Teren PKP - geowłóknina | m2 | 765
obmiar: 51m*15m
|  |  | Powiat Sochaczew - geowłóknina | m2 | 1305
obmiar: 87m*15m
25 | M.15.02.03 | KNR-W 2-02 0504 -01 Analogia | Pokryciepłyty stropowej papą termozgrzewalną jednowarstwową o grubośći 0.5cm
|  |  | Teren PKP - płyta stropowa | m2 | 640
obmiar: 35,36m*18,1m
26 | M.15.02.04 | KNR 0-32 0622-02 | Instalacja mat bentonitowych na stałych obudowach wykopów izolowanej konstrukcji - na płycie dennej
|  |  | Teren PKP - mata bentonitowa | m2 | 765
obmiar: 51m*15m
|  |  | Powiat Sochaczew - mata bentonitowa | m2 | 1305
obmiar: 87m*15m
7. ELEMENTY ZABEZPIECZAJĄCE
. | CPV: 45221214-5 | CPV: 45221214-5 | Elementy zabezpieczające obiektów mostowych
27 | M.19.01.07 | Kalulacja własna | Okładzina ścian szczelinowych na stelażu mocowanym do ścian szczelinowych. Szczegół rozwiązania na rys OGL-300 | m2 | 1223
|  |  | Teren PKP - Okładzina ścian szczelinowych | m2 | 615
obmiar: 200m2+140m2+110m2+165m2
|  |  | Powiat Sochaczew - Okładzina ścian szczelinowych | m2 | 608
obmiar: 608m2
28 | M.19.01.03 | KNR-W 2-02 1207-01 analogia | Balustrada/bariera ze stali nierdzewnej | m | 254
|  |  | Teren PKP - Balustrada | m | 35
obmiar: 17,5m*2
|  |  | Powiat Sochaczew - Bariero-balustrada | m | 220
obmiar: 55m*4
29 | M.20.01.04 | ZKNR C-2 0703/06 | Kotwy chemiczne do montażu balustrady + żywica | szt | 339
|  |  | Teren PKP - Balustrada | szt | 46
|  |  | Powiat Sochaczew - Bariero-balustrada | szt | 293
8. INNE ROBOTY
. | CPV: 45221214-5 | CPV: 45221214-5 | Zabezpieczenie antykorozyjne powierzchni betonowych
. |  | KNR K-01 0114-02 | Zabezpieczenie antykorozyjne powierzchni betonowych
|  |  | - pozostałe powierzchnie odkryte | m2 | 640
obmiar: 35,36m*18,1m
30 | Drogowa | kalkulacja własna | Betonowe obrzeża
|  |  | - betonowe obrzeża pod okładziny tunelu | m | 552
obmiar: 138m*4
31 | - | - | Odwodnienie liniowe chodników - ujęte w przedmiarze b. sanitarnej | m | -
32 | M.20.01.03 | KNNR 4 1308-02 | Drenaże
|  |  | - drenaż płyty nośnej rura perforowana Teren PKP | mb | 150
obmiar: 85m+65m
|  |  | - drenaż płyty dennej rura perforowana Teren PKP | mb | 346.1762
obmiar: (137*6+8*13,8+8)*50,8/138
|  |  | - drenaż płyty dennej rura perforowana Powiat Sochaczew | mb | 594.2238
obmiar: (137*6+8*13,8+8)*87,2/138
33 | M.20.01.14 | KNR 2-01 0119-03 analogia | Punkty pomiarowo - kontrolne obiektach inżynierskich
|  |  | - znaki wysokościowe na obiekcie | szt | 24
|  |  | - stałe znaki wysokościowe w sąsiedztwie obiektu | szt | 2
34 | M.11.01.06 | Kalkulacja indywidualna | Zabezpieczenie tunelu przed napływem wód gruntowych w czasie budowy | kpl | 1
35 | M.11.01.06a | KNR 2-10 1002-04 | Jet Grouting- przesłona iniekcja strumieniowa szczegóły rozwiązania według rys. GEM-200 | kpl | 1
|  |  | Podział kosztów inwestorskich | Cena
|  |  | Teren PKP | #REF!
|  |  | Powiat Sochaczew | #REF!
#REF!
* ) Ceny jednostkowe i wartość robót należy podać w PLN z dokładnością do jednego grosza

## 2.Tunel PKP
„Wykonanie dokumentacji projektowej na budowę skrzyżowania wielopoziomowego linii kolejowej z przejściem pod linią kolejową w km 41,740 linii kolejowej nr 3 Warszawa-Kunowice, w ciągu drogi powiatowej nr 3837W w Teresinie” z udziałem finansowym PKP Polskie Linie Kolejowe S.A. w ramach projektu inwestycyjnego POIiŚ 5.1-35 pn. „Poprawa bezpieczeństwa na skrzyżowaniach linii kolejowych z drogami - Etap III”
PRZEDMIAR Obiekt Mostowy w Teresinie ZAKRES PKP PLK S.A.
Lp. | STWiORB | Wyszczególnienie elementów rozliczeniowych | Jedn. | Ilość
a | b | c | d | e
1. ROBOTY PRZYGOTOWAWCZE
. | CPV: 45100000-8 | Odtworzenie (wyznaczenie) trasy i punktów wysokościowych
1 | M.01.01.01 | Roboty pomiarowe przy liniowych robotach ziemnych - trasa drogi w terenie równinnym obmiar według ry. GEM-101 | m | 38
|  | Teren PKP - roboty pomiarowe pod obiekt | m | 38
|  | Powiat Sochaczew - roboty pomiarowe pod obiekt | m | 0
2. FUNDAMENTOWANIE
. | CPV: 45221112-0 | Roboty ziemne pod fundamenty i dojścia do peronów
2 | M.11.01.01 | Roboty ziemne wykonywane koparkami podsiębiernymi w gruncie kat. III z transportem urobku obmiar według rys. OGL-200 i OGL-300 | m3 | 6660
|  | Teren PKP - Wykopy w gruntach obmiar: 450m2 * 14.8m | m3 | 6660
|  | Powiat Sochaczew - Wykopy w gruntach obmiar: 0 | m3 | 0
3 | M.11.01.04 | Zasypywanie wykopów spycharkami w gruncie kat. III materiał i obmiar według rys. OGL-300 | m3 | 0
obmiar: 0
. | CPV: 45221112-0 | Wykonanie ścianek z grodzic
4 | M.11.20.03 | Wbijanie ścianek szczelnych stalowych z grodzic; głębokość wbicia do 14 m, grunt kat. III | m2 | 546
obmiar: 39m * 14m
5 | M.11.20.03 | Wbijanie ścianek szczelnych stalowych z grodzic; głębokość wbicia do 10 m, grunt kat. III | m2 | 88
obmiar: 11m * 8m
. | CPV: 45221214-5 | Wykonanie ścian szczelinowych
Wykonanie ścian szczelinowych o szerokości 1m
6 | M.11.03.06 | Głębienie wykopów szczelinowych ciągłych o szerokości 1 m głębokości do 15 m | m3 | 1018.09
7 | M.11.03.06 | Wypełnienie szczelin ciągłych o głębokości do 15 m bentonitem | m3 | 1018.09
8 | M.11.03.06 | Wypełnienie szczelin odcinkowych betonem lub iłobetonem | m3 | 1018.09
9 | M.11.03.06 | Zbrojenie ścian nośnych | kg | 230347.25
|  | Teren PKP -ściany szczelinowe ciągłe o szerokości 1 m (ramowe) | m3 | 595
obmiar: 595m2*1m*2
|  | Teren PKP -ściany szczelinowe ciągłe o szerokości 1 m (wspornikowe) | m3 | 423.09
obmiar: 27m * 15.67 m
|  | Powiat Sochaczew - ściany szczelinowe ciągłe o szerokości 1 m (wspornikowe) | m3 | 0
obmiar: 0
Wykonanie ścian szczelinowych o szerokości 0.8m
10 | M.11.03.06 | Głębienie wykopów szczelinowych ciągłych o szerokości 0.8 m głębokości do 15 m | m3 | 476.368
11 | M.11.03.06 | Wypełnienie szczelin ciągłych o głębokości do 15 m bentonitem | m3 | 476.368
12 | M.11.03.06 | Wypełnienie szczelin odcinkowych betonem lub iłobetonem | m3 | 476.368
13 | M.11.03.06 | Zbrojenie ścian nośnych | kg | 74027.5872
|  | Teren PKP - ściany szczelinowe ciągłe o szerokości 0.8m (ramowe) | m3 | 476.368
obmiar: 38m*15,67m*0,8m
|  | Powiat Sochaczew -ściany szczelinowe ciągłe o szerokości 0.8m (ramowe) | m3 | 0
. | CPV: 45221112-0 | Strefa przejściowa
14 | M.31.01.01 | Podbudowa z gruntu stabilizowanego cementem - grubość podbudowy po zagęszczeniu 20-100 cm - 125 kg cementu na 1 m3 podbudowy | m3 | 738.4
obmiar: 0,5*(0,3m+1m)*20m*28.4m*2
15 | M.31.01.01 | Zagęszczenie nasypów zagęszczarkami; grunty sypkie kat. I-III | m3 | 1533.6
obmiar: 0,5*(1,7m+1m)*20m*28,4m*2
3. ZBROJENIE
. | CPV: 45221214-5 | Stal zbrojeniowa klasa B500SP
16 | M.12.01.02 | - Przygotowanie zbrojenia na budowie prętami o śr. 16-32 mm płyt ustrojów niosących pełnych bez wsporników; - Montaż zbrojenia prętami o śr. 16-32 mm płyt ustrojów niosących pełnych bez wsporników | kg | 415710.2674
|  | Teren PKP - Zbrojenie betonu stalą klasy B500SP | kg | 415710.2674
obmiar: 68814kg + 74956kg + 50,825m/138m*738372kg
|  | Powiat Sochaczew- Zbrojenie betonu stalą klasy B500SP | kg | 0
obmiar: 0
4. BETON
. | CPV: 45221214-5 | Beton konstrukcyjny
Betonowanie przy użyciu pompy - stopy, płyty i ławy fundamentowe
17 | M.13.01.00 | Beton płyty stropowej
|  | - klasy C35/45 | m3 | 468.62
|  | Teren PKP - beton klasy klasy C35/45 | m3 | 468.62
obmiar: 222,9m3+245,72m3
|  | Powiat Sochaczew - beton klasy klasy C35/45 | m3 | 0
18 | M.13.01.00 | Beton płyty dennej
|  | - klasy C35/45 | m3 | 754.4566
|  | Teren PKP - beton klasy C35/45 | m3 | 754.4566
obmiar: 50,825m/138m*2048,5m3
|  | Powiat Sochaczew - beton klasy C35/45 | m3 | 0
obmiar: 87,175m/138m*2048,5m3
19 | M.13.01.00 | Beton płyty przejściowej
|  | - klasy C30/37 | m3 | 0
obmiar: 1,4m2*15m*2
20 | M.13.01.00 | Beton gzymsów
|  | - klasy C30/37 | m3 | 21
|  | Teren PKP - beton klasy C30/37 | m3 | 21
obmiar: 189m3*20m/180m
|  | Powiat Sochaczew - beton klasy C30/37 | m3 | 0
obmiar: 189m3*160m/180m
. | CPV: 45221214-5 | Beton ochronny
21 | M.13.01.00 | Beton klasy C25/30
Płyta stropowa
|  | Teren PKP - beton klasy C25/30 | m3 | 52.4244
obmiar: 32.205m*16,8m*0.1m
|  | Powiat Sochaczew - beton klasy C25/30 | m3 | 0
obmiar: 0
Płyta denna
|  | Teren PKP - beton klasy C25/30 | m3 | 179.2222
obmiar: 137m*14,8m*0,24m*50,825m/138m
|  | Powiat Sochaczew - beton klasy C25/30 | m3 | 0
obmiar: 137m*14,8m*0,24m*87,175m/138m
. | CPV: 45221214-5 | Beton niekonstrukcyjny
22 | M.13.02.01 | Beton klasy C20/25 i klas niższych
|  | - klasy C 12/15 | m3 | 112.0139
|  | Teren PKP - beton klasy C 12/15 | m3 | 112.0139
obmiar: 137m*14,8m*0,15m*50,825m/138m
|  | Powiat Sochaczew - beton klasy C 12/15 | m3 | 0
obmiar: 0
5. PREFABRYKATY BETONOWE
. | CPV: 45221214-5 | Prefabrykaty betonowe
23 | M.13.03.01 | Montaż prefabrykowanych desek gzymsowych | m | 57.14
|  | Teren PKP - deska gzymsowa | m | 57.14
obmiar: 8,3m*2+4,6m*2+15,67m*2
|  | Powiat Sochaczew - deska gzymsowa | m | 0
obmiar: 41,9m+48,5m+38,7m+44,9m
6. IZOLACJA I NAWIERZCHNIE
. | CPV: 45221214-5 | Izolacja
24 | M.20.01.02 | Separacja warstw gruntu geowłókninami układanymi nad płytą denną | m2
|  | Teren PKP - geowłóknina | m2 | 765
obmiar: 51m*15m
|  | Powiat Sochaczew - geowłóknina | m2 | 0
obmiar: 0
25 | M.15.02.03 | Pokryciepłyty stropowej papą termozgrzewalną jednowarstwową o grubośći 0.5cm
|  | Teren PKP - płyta stropowa | m2 | 640
obmiar: 35,36m*18,1m
26 | M.15.02.04 | Instalacja mat bentonitowych na stałych obudowach wykopów izolowanej konstrukcji - na płycie dennej
|  | Teren PKP - mata bentonitowa | m2 | 765
obmiar: 51m*15m
|  | Powiat Sochaczew - mata bentonitowa | m2 | 0
obmiar: 0
7. ELEMENTY ZABEZPIECZAJĄCE
. | CPV: 45221214-5 | Elementy zabezpieczające obiektów mostowych
27 | M.19.01.07 | Okładzina ścian szczelinowych na stelażu mocowanym do ścian szczelinowych. Szczegół rozwiązania na rys OGL-300 | m2 | 615
|  | Teren PKP - Okładzina ścian szczelinowych | m2 | 615
obmiar: 200m2+140m2+110m2+165m2
|  | Powiat Sochaczew - Okładzina ścian szczelinowych | m2 | 0
obmiar: 0
28 | M.19.01.03 | Balustrada/bariera ze stali nierdzewnej | m | 254
|  | Teren PKP - Balustrada | m | 35
obmiar: 17,5m*2
|  | Powiat Sochaczew - Bariero-balustrada | m | 0
obmiar: 0
29 | M.20.01.04 | Kotwy chemiczne do montażu balustrady + żywica | szt | 46
|  | Teren PKP - Balustrada | szt | 46
|  | Powiat Sochaczew - Bariero-balustrada | szt | 0
8. INNE ROBOTY
. | CPV: 45221214-5 | Zabezpieczenie antykorozyjne powierzchni betonowych
. |  | Zabezpieczenie antykorozyjne powierzchni betonowych
|  | - pozostałe powierzchnie odkryte | m2 | 0
obmiar: 35,36m*18,1m
30 | Drogowa | Betonowe obrzeża
|  | - betonowe obrzeża pod okładziny tunelu | m | 0
obmiar: 138m*4
31 | - | Odwodnienie liniowe chodników - ujęte w przedmiarze b. sanitarnej | m
32 | M.20.01.03 | Drenaże
|  | - drenaż płyty nośnej rura perforowana Teren PKP | mb | 150
obmiar: 85m+65m
|  | - drenaż płyty dennej rura perforowana Teren PKP | mb | 346.1762
obmiar: (137*6+8*13,8+8)*50,8/138
|  | - drenaż płyty dennej rura perforowana Powiat Sochaczew | mb | 0
obmiar: 0
33 | M.20.01.14 | Punkty pomiarowo - kontrolne obiektach inżynierskich
|  | - znaki wysokościowe na obiekcie | szt | 12
|  | - stałe znaki wysokościowe w sąsiedztwie obiektu | szt | 1
34 | M.11.01.06 | Zabezpieczenie tunelu przed napływem wód gruntowych w czasie budowy | kpl | 0.5
35 | M.11.01.06a | Jet Grouting- przesłona iniekcja strumieniowa szczegóły rozwiązania według rys. GEM-200 | kpl | 0.5
|  | Podział kosztów inwestorskich | Cena
|  | Teren PKP | #REF!
|  | Powiat Sochaczew | #REF!
#REF!
* ) Ceny jednostkowe i wartość robót należy podać w PLN z dokładnością do jednego grosza

## 3.Tunel Sochaczew
„Wykonanie dokumentacji projektowej na budowę skrzyżowania wielopoziomowego linii kolejowej z przejściem pod linią kolejową w km 41,740 linii kolejowej nr 3 Warszawa-Kunowice, w ciągu drogi powiatowej nr 3837W w Teresinie” z udziałem finansowym PKP Polskie Linie Kolejowe S.A. w ramach projektu inwestycyjnego POIiŚ 5.1-35 pn. „Poprawa bezpieczeństwa na skrzyżowaniach linii kolejowych z drogami - Etap III”
PRZEDMIAR Obiekt Mostowy w Teresinie ZAKRES POWIAT SOCHACZEW
Lp. | STWiORB | Podstawa | Wyszczególnienie elementów rozliczeniowych | Jedn. | Ilość
a | b | a | c | d | e
1. ROBOTY PRZYGOTOWAWCZE
. | CPV: 45100000-8 | CPV: 45100000-8 | Odtworzenie (wyznaczenie) trasy i punktów wysokościowych
1 | M.01.01.01 | KNNR 1 0111-01 | Roboty pomiarowe przy liniowych robotach ziemnych - trasa drogi w terenie równinnym obmiar według ry. GEM-101 | m | 100
|  |  | Teren PKP - roboty pomiarowe pod obiekt | m | 0
|  |  | Powiat Sochaczew - roboty pomiarowe pod obiekt | m | 100
2. FUNDAMENTOWANIE
. | CPV: 45221112-0 | CPV: 45221112-0 | Roboty ziemne pod fundamenty i dojścia do peronów
2 | M.11.01.01 | KNR 2-01 0207-02 analogia | Roboty ziemne wykonywane koparkami podsiębiernymi w gruncie kat. III z transportem urobku obmiar według rys. OGL-200 i OGL-300 | m3 | 10404.4
|  |  | Teren PKP - Wykopy w gruntach obmiar: 450m2 * 14.8m | m3 | 0
|  |  | Powiat Sochaczew - Wykopy w gruntach obmiar: 703m2 * 14.8m | m3 | 10404.4
3 | M.11.01.04 | KNR-W 2-01 0222-01 analogia | Zasypywanie wykopów spycharkami w gruncie kat. III materiał i obmiar według rys. OGL-300 | m3 | 7400
obmiar: 500m2 * 14.8m
4.13 | CPV: 45221112-0 | D-01.02.04 | Wykonanie ścianek z grodzic
4 | M.11.20.03 | KNR 9-06 0103-11 analogia | Wbijanie ścianek szczelnych stalowych z grodzic; głębokość wbicia do 14 m, grunt kat. III | m2 | 0
obmiar: 0
5 | M.11.20.03 | KNR 9-06 0101-08 analogia | Wbijanie ścianek szczelnych stalowych z grodzic; głębokość wbicia do 10 m, grunt kat. III | m2 | 0
obmiar: 0
. | CPV: 45221214-5 | CPV: 45221214-5 | Wykonanie ścian szczelinowych
Wykonanie ścian szczelinowych o szerokości 1m
6 | M.11.03.06 | KNR 2-10 0503-02 | Głębienie wykopów szczelinowych ciągłych o szerokości 1 m głębokości do 15 m | m3 | 2427.6769
7 | M.11.03.06 | KNR 2-10 0504-02 | Wypełnienie szczelin ciągłych o głębokości do 15 m bentonitem | m3 | 2427.6769
8 | M.11.03.06 | KNR 2-10 0505-01 | Wypełnienie szczelin odcinkowych betonem lub iłobetonem | m3 | 2427.6769
9 | M.11.03.06 | KNR 2-10 0506-01 | Zbrojenie ścian nośnych | kg | 424843.4575
|  |  | Teren PKP -ściany szczelinowe ciągłe o szerokości 1 m (ramowe) | m3 | 0
obmiar: 0
|  |  | Teren PKP -ściany szczelinowe ciągłe o szerokości 1 m (wspornikowe) | m3 | 0
obmiar: 0
|  |  | Powiat Sochaczew - ściany szczelinowe ciągłe o szerokości 1 m (wspornikowe) | m3 | 2427.6769
obmiar: (60m*2)*13,17m+(11,9m+18,5m+8,67m+15m)*15,67m
Wykonanie ścian szczelinowych o szerokości 0.8m
10 | M.11.03.06 | KNR 2-10 0503-02 analogia | Głębienie wykopów szczelinowych ciągłych o szerokości 0.8 m głębokości do 15 m | m3 | 0
11 | M.11.03.06 | KNR 2-10 0504-02 | Wypełnienie szczelin ciągłych o głębokości do 15 m bentonitem | m3 | 0
12 | M.11.03.06 | KNR 2-10 0505-01 | Wypełnienie szczelin odcinkowych betonem lub iłobetonem | m3 | 0
13 | M.11.03.06 | KNR 2-10 0506-01 | Zbrojenie ścian nośnych | kg | 0
|  |  | Teren PKP - ściany szczelinowe ciągłe o szerokości 0.8m (ramowe) | m3 | 0
obmiar: 0
|  |  | Powiat Sochaczew -ściany szczelinowe ciągłe o szerokości 0.8m (ramowe) | m3 | 0
. | CPV: 45221112-0 | CPV: 45221112-0 | Strefa przejściowa
14 | M.31.01.01 | KNR 2-31-0111-03 analogia | Podbudowa z gruntu stabilizowanego cementem - grubość podbudowy po zagęszczeniu 20-100 cm - 125 kg cementu na 1 m3 podbudowy | m3 | 0
obmiar:0
15 | M.31.01.01 | KNR 2-01-0236-03 | Zagęszczenie nasypów zagęszczarkami; grunty sypkie kat. I-III | m3 | 0
obmiar: 0
3. ZBROJENIE
. | CPV: 45221214-5 | CPV: 45221214-5 | Stal zbrojeniowa klasa B500SP
16 | M.12.01.02 | KNR 2-33 0404-03; KNR 2-33 0405-03 | - Przygotowanie zbrojenia na budowie prętami o śr. 16-32 mm płyt ustrojów niosących pełnych bez wsporników; - Montaż zbrojenia prętami o śr. 16-32 mm płyt ustrojów niosących pełnych bez wsporników | kg | 471993.7326
|  |  | Teren PKP - Zbrojenie betonu stalą klasy B500SP | kg | 0
obmiar: 0
|  |  | Powiat Sochaczew- Zbrojenie betonu stalą klasy B500SP | kg | 471993.7326
obmiar: 5562kg + 87,175m/138m*738372kg
4. BETON
. | CPV: 45221214-5 | CPV: 45221214-5 | Beton konstrukcyjny
Betonowanie przy użyciu pompy - stopy, płyty i ławy fundamentowe
17 | M.13.01.00 | KNR 2-33 0210- 02 | Beton płyty stropowej
|  |  | - klasy C35/45 | m3 | 0
|  |  | Teren PKP - beton klasy klasy C35/45 | m3 | 0
obmiar: 222,9m3+245,72m3
|  |  | Powiat Sochaczew - beton klasy klasy C35/45 | m3 | 0
18 | M.13.01.00 | KNR 2-33 0210- 02 | Beton płyty dennej
|  |  | - klasy C35/45 | m3 | 1294.0434
|  |  | Teren PKP - beton klasy C35/45 | m3 | 0
obmiar: 0
|  |  | Powiat Sochaczew - beton klasy C35/45 | m3 | 1294.0434
obmiar: 87,175m/138m*2048,5m3
19 | M.13.01.00 | KNR 2-33 0210- 02 | Beton płyty przejściowej
|  |  | - klasy C30/37 | m3 | 42
obmiar: 1,4m2*15m*2
20 | M.13.01.00 | KNR 2-33 0210- 02 | Beton gzymsów
|  |  | - klasy C30/37 | m3 | 168
|  |  | Teren PKP - beton klasy C30/37 | m3 | 0
obmiar: 189m3*20m/180m
|  |  | Powiat Sochaczew - beton klasy C30/37 | m3 | 168
obmiar: 189m3*160m/180m
. | CPV: 45221214-5 | CPV: 45221214-5 | Beton ochronny
21 | M.13.01.00 | KNR 2-33 0210- 02 | Beton klasy C25/30
Płyta stropowa
|  |  | Teren PKP - beton klasy C25/30 | m3 | 0
obmiar: 32.205m*16,8m*0.1m
|  |  | Powiat Sochaczew - beton klasy C25/30 | m3 | 0
obmiar: 0
Płyta denna
|  |  | Teren PKP - beton klasy C25/30 | m3 | 0
obmiar: 0
|  |  | Powiat Sochaczew - beton klasy C25/30 | m3 | 307.4018
obmiar: 137m*14,8m*0,24m*87,175m/138m
. | CPV: 45221214-5 | CPV: 45221214-5 | Beton niekonstrukcyjny
22 | M.13.02.01 | KNR 2-33 0210- 02 | Beton klasy C20/25 i klas niższych
|  |  | - klasy C 12/15 | m3 | 203.3661
|  |  | Teren PKP - beton klasy C 12/15 | m3 | 0
obmiar: 0
|  |  | Powiat Sochaczew - beton klasy C 12/15 | m3 | 203.3661
obmiar: 11,24m3+ 137m*14,8m*0,15m*87,175m/138m
5. PREFABRYKATY BETONOWE
. | CPV: 45221214-5 | CPV: 45221214-5 | Prefabrykaty betonowe
23 | M.13.03.01 | Kalkulacja własna | Montaż prefabrykowanych desek gzymsowych | m | 174
|  |  | Teren PKP - deska gzymsowa | m | 0
obmiar: 0
|  |  | Powiat Sochaczew - deska gzymsowa | m | 174
obmiar: 41,9m+48,5m+38,7m+44,9m
6. IZOLACJA I NAWIERZCHNIE
. | CPV: 45221214-5 | CPV: 45221214-5 | Izolacja
24 | M.20.01.02 | KNR 9-11 0201-04 | Separacja warstw gruntu geowłókninami układanymi nad płytą denną | m2
|  |  | Teren PKP - geowłóknina | m2 | 0
obmiar: 0
|  |  | Powiat Sochaczew - geowłóknina | m2 | 1305
obmiar: 87m*15m
25 | M.15.02.03 | KNR-W 2-02 0504 -01 Analogia | Pokryciepłyty stropowej papą termozgrzewalną jednowarstwową o grubośći 0.5cm
|  |  | Teren PKP - płyta stropowa | m2 | 0
obmiar: 0
26 | M.15.02.04 | KNR 0-32 0622-02 | Instalacja mat bentonitowych na stałych obudowach wykopów izolowanej konstrukcji - na płycie dennej
|  |  | Teren PKP - mata bentonitowa | m2 | 0
obmiar: 0
|  |  | Powiat Sochaczew - mata bentonitowa | m2 | 1305
obmiar: 87m*15m
7. ELEMENTY ZABEZPIECZAJĄCE
. | CPV: 45221214-5 | CPV: 45221214-5 | Elementy zabezpieczające obiektów mostowych
27 | M.19.01.07 | Kalulacja własna | Okładzina ścian szczelinowych na stelażu mocowanym do ścian szczelinowych. Szczegół rozwiązania na rys OGL-300 | m2 | 608
|  |  | Teren PKP - Okładzina ścian szczelinowych | m2 | 0
obmiar: 0
|  |  | Powiat Sochaczew - Okładzina ścian szczelinowych | m2 | 608
obmiar: 608m2
28 | M.19.01.03 | KNR-W 2-02 1207-01 analogia | Balustrada/bariera ze stali nierdzewnej | m | 254
|  |  | Teren PKP - Balustrada | m | 0
obmiar: 0
|  |  | Powiat Sochaczew - Bariero-balustrada | m | 220
obmiar: 55m*4
29 | M.20.01.04 | ZKNR C-2 0703/06 | Kotwy chemiczne do montażu balustrady + żywica | szt | 293
|  |  | Teren PKP - Balustrada | szt | 0
|  |  | Powiat Sochaczew - Bariero-balustrada | szt | 293
8. INNE ROBOTY
. | CPV: 45221214-5 | CPV: 45221214-5 | Zabezpieczenie antykorozyjne powierzchni betonowych
. |  | KNR K-01 0114-02 | Zabezpieczenie antykorozyjne powierzchni betonowych
|  |  | - pozostałe powierzchnie odkryte | m2 | 640
obmiar: 35,36m*18,1m
30 | Drogowa | kalkulacja własna | Betonowe obrzeża
|  |  | - betonowe obrzeża pod okładziny tunelu | m | 552
obmiar: 138m*4
31 | - | - | Odwodnienie liniowe chodników - ujęte w przedmiarze b. sanitarnej | m
32 | M.20.01.03 | KNNR 4 1308-02 | Drenaże
|  |  | - drenaż płyty nośnej rura perforowana Teren PKP | mb | 0
obmiar: 0
|  |  | - drenaż płyty dennej rura perforowana Teren PKP | mb | 0
obmiar: 0
|  |  | - drenaż płyty dennej rura perforowana Powiat Sochaczew | mb | 594.2238
obmiar: (137*6+8*13,8+8)*87,2/138
33 | M.20.01.14 | KNR 2-01 0119-03 analogia | Punkty pomiarowo - kontrolne obiektach inżynierskich
|  |  | - znaki wysokościowe na obiekcie | szt | 12
|  |  | - stałe znaki wysokościowe w sąsiedztwie obiektu | szt | 1
34 | M.11.01.06 | Kalkulacja indywidualna | Zabezpieczenie tunelu przed napływem wód gruntowych w czasie budowy | kpl | 0.5
35 | M.11.01.06a | KNR 2-10 1002-04 | Jet Grouting- przesłona iniekcja strumieniowa szczegóły rozwiązania według rys. GEM-200 | kpl | 0.5
|  |  | Podział kosztów inwestorskich | Cena
|  |  | Teren PKP | #REF!
|  |  | Powiat Sochaczew | #REF!
#REF!
* ) Ceny jednostkowe i wartość robót należy podać w PLN z dokładnością do jednego grosza

## 4.Perony i odtworzenie torów
„Wykonanie dokumentacji projektowej na budowę skrzyżowania wielopoziomowego linii kolejowej z przejściem pod linią kolejową w km 41,740 linii kolejowej nr 3 Warszawa-Kunowice, w ciągu drogi powiatowej nr 3837W w Teresinie” z udziałem finansowym PKP Polskie Linie Kolejowe S.A. w ramach projektu inwestycyjnego POIiŚ 5.1-35 pn. „Poprawa bezpieczeństwa na skrzyżowaniach linii kolejowych z drogami - Etap III”
PRZEDMIAR ZAKRES PKP PLK S.A. Prace związane z budwą peronu tymczaowego i odtworzeniem torów
Lp. | STWiORB | Wyszczególnienie elementów rozliczeniowych | Jedn. | Ilość
a | b | c | d | e
1 | S-ST | Peron tymczasowy w Teresinie ( NR RYS. Schemat etapowania)*
1.1 |  | Wykonanie peronu tymczasowego w Teresinie | m3 | 906
1.2 |  | Demontaż peronu tymczasowego w Teresinie | m3 | 906
2 | S-ST | Demontaż i montaż torów na czas budowy zgodnie z projektem PW TOM IV/2
Roboty rozbiórkowe
2.1 |  | Demontaż torów z szyn UIC60 na podkładach strunobetonowych | km | 0.23
2.2 |  | Rozbiórka rozjazdów kolejowych | kpl | 3
2.3 |  | Wybiernie z podtorza podsypki na gr .35cm | m3 | 1266.15
2.4 |  | Ułożenie w stosy szyn | t | 11.5 |  | 49,43 kg/m
2.5 |  | Wywiezienie stalowej nawierzchni kolejowej, szyny i akcesoriów kolejowych | t | 64
2.6 |  | Ułożenie w stosy podładów strunonbetonowych | szt | 384
Budowa/ odtworzenie toru
2.7 |  | Mechaniczne wykonanie zagęszczonej warstwy tłucznia na gotowym podtorzu, tłuczeń dostarczony załadowanymi wagonami | m3 | 1266.15 |  | 39201.2
2.8 |  | Warstwa ochronna z niesortu na na obiekcie 55cm | m3 | 318.78 | 278.2609
2.9 |  | Materiały nawierzchniowe dla toru bezstykowego, przytwierdzenie sprężyste SB-3, szyny S 49, podkłady strunobetonowe, 3.4.B/SB-3, 4.1.C/SB-3 | km | 0,200
3 |  | Mechaniczne układanie toru bezstykowego na podkładach strunobetonowych przy wykorzystaniu żurawia kołowego, przymocowanie klasyczne, rozstaw podkładów 0,60 m | km | 0,200
3.1 |  | Układanie różnych elementów nawierzchni kolejowej, przyrząd wyrównawczy na moście | kpl. | 2,000
3.2 |  | Układanie różnych elementów nawierzchni kolejowej, odbojnice szynowe | m | 170,000
3.3 |  | Układanie różnych elementów nawierzchni kolejowej, elementy końca odbojnic dwutorowych na moście | tor | 2,000
3.4 |  | Spawanie szyn metodą termitową, przy użyciu form suchych | spoina | 6,000
3.5 |  | Balastowanie torów przy użyciu ciężkich maszyn torowych, rozstaw normalny, pospółka, wagon samowyładowczy typu Hopper | m3 | 135,000
2.9 |  | Ułożenie torów z szyn 60 na podkłądach strunobetonowych PS-83, przymocowanie sprzężyste SB-3 przy pomocy podciągu układowego | km | 0.23
2.10 |  | Ułożenie rozjazdów zwyczajnych wraz z wybudowaniem tłucznia | kpl | 3
2.11 |  | Balastowanie tłuczniem torów na podkładach strunobetonowych na wcześniej przygotowanej półwarstwie gr. 23 cm z podbiciem toru przy użyciu zespołu maszyn | m3 | 485.3575
2.12 |  | Ułozenie geowłókniny | m2 | 1892.9
2.13 |  | Modyfikacja certyfikacji | kpl. | 1
*) Kosztorys obliczono obmiarowo, zgodnie z zaleceniami Zamawiającego. Ilości prac i materiałów potrzebnych do wykonania zadania po stronie Wykonawcy.

## 5.ścianki oporowe
„Wykonanie dokumentacji projektowej na budowę skrzyżowania wielopoziomowego linii kolejowej z przejściem pod linią kolejową w km 41,740 linii kolejowej nr 3 Warszawa-Kunowice, w ciągu drogi powiatowej nr 3837W w Teresinie” z udziałem finansowym PKP Polskie Linie Kolejowe S.A. w ramach projektu inwestycyjnego POIiŚ 5.1-35 pn. „Poprawa bezpieczeństwa na skrzyżowaniach linii kolejowych z drogami - Etap III”
PRZEDMIAR Ściany Oporowe ZAKRES POWIAT SOCHACZEW
Lp. | STWiORB | Wyszczególnienie elementów rozliczeniowych | Jedn. | Ilość
a | b | d | e | f
1.ZBROJENIE
. | CPV: 45221214-5 | Stal zbrojeniowa
1 | M.12.01.02 | - Przygotowanie zbrojenia na budowie prętami o śr. 16-32 mm płyt ustrojów niosących pełnych bez wsporników; - Montaż zbrojenia prętami o śr. 16-32 mm płyt ustrojów niosących pełnych bez wsporników
|  | Zbrojenie betonu stalą klasy B500SP | kg | 23688
obmiar: 1079kg+2462kg+7392kg+4808kg+4616kg+1121kg+1225kg+985kg
2.BETON
. | CPV: 45221214-5 | Beton konstrukcyjny
2 | M.13.01.00 | Beton ścian oporowych
|  | - klasy C30/37 | m3 | 108 | 107.35
obmiar: 5kg+11,3kg+33,9kg+4,95kg+20,6kg+21,8kg+4,35kg+5,45kg
3 | M.13.02.01 | Beton niekonstrukcyjny
Beton klasy C20/25 i klas niższych w deskowaniu
|  | - klasy C 12/15 | m3 | 24 | 23.8
obmiar: 1,05m3+2,40m3+7,20m3+1,20m3+4,80m3+4,80m3+1,05m3+1,30m3
3.IZOLACJA I NAWIERZCHNIE
. | CPV: 45221214-5 | Izolacja cienka
4 | M.15.02.03 | Trzykrotne smarowanie powierzchni betonowych roztworem asfaltowym
|  | - ścianki oporowe | m2 | 867.5871
obmiar: 8,54m*(54,413m+47,178m)
5 | M.20.01.10 | Zabezpieczenie przed graffiti
|  | - ścianki oporowe | m2 | 132.0683
obmiar: =1,3m*(54,413m+47,178m)
4.Elementy zabezpieczając
6 | KNR-W 2-02 1207-01 | Elementy zabezpieczające-Balustrada ze stali nierdzewnej | m | 100
obmiar: 54m+46m