## Arkusz1
IR.271.3.14.2024 |  |  | Załącznik nr 9
PRZEDMIAR ROBÓT
" Przebudowa drogi w Michałowie Górnym ( dz. 1342/3, 414)"
Lp. | Kod pozycji ( podstawy opisu robót) NR SST | Rodzaje robót. Opis roboty podstawowej, lokalizacja lub nr rysunku z projektu oraz obliczenie ilości jednostek przedmiarowych. |  | J.m. | Ilość robót
1 | 2 |  | 3 | 4 | 5
1 ROBOTY PRZYGOTOWAWCZE, ROZBIÓRKOWE, ZIEMNE
1.1 | KNNR 1 0111 - 01 D-01.01.01 | Roboty pomiarowe przy liniowych robotach ziemnych w terenie równinnym. droga odc. 0,574 |  | km | 0.574
|  |  | RAZEM |  | 0.574
1.2 | KNR 2-31 0801 - 03,04 D-01.02.04 | Mechaniczna rozbiórka podbudowy betonowej grubości 20cm na jezdni i zjazdach z załadunkiem na samochody samowyładowcze i odwiezienie gruzu na odległość 11km. 15,00*4,20= 63,00 |  | m² | 63
|  |  | RAZEM |  | 63
1.3 | KNNR 1 0202 - 06 D-02.01.01 | Roboty ziemne wykonywane koparkami podsiębiernymi o poj. łyżki 0,40m³ w gruncie kat. III z transportem urobku samochodami samowyładowczymi na odległość do 1km. 63,00*0,15= 9,45 |  | m³ | 9.45
|  |  | RAZEM |  | 9.45
1.4 | KNR 2-31 0103 -04 D-04.01.01 | Profilowanie i zagęszczenie podłoża pod warstwy konstrukcyjne nawierzchni wykonywane mechanicznie w gruncie kat. I-IV. [63,00m²] |  | m² | 63
|  |  | RAZEM |  | 63
2 grupa robót CPV 45233320-8 PODBUDOWY
2.1 | KNR 2-31 0114-05 ekstrapolacja D-04.04.02 | Wykonanie dolnej warstwy podbudowy z kruszywa łamanego 0/63mm stabilizowanego mechanicznie o grubości warstwy 25cm. [ 63,00m²] |  | m² | 63
|  |  | RAZEM |  | 63
3 grupa robót CPV 45233220-7 ŁAWY, KRAWĘŻNIKI
3.1 | KNR 2-31 0401-06 D-08.01.01 | Rowki pod krawężniki i ławy krawężnikowe o wymiarach 30x40cm wykonywane w gruncie kat. III-IV |  | m | 453
|  |  | RAZEM |  | 453
3.2 | KNR 2-31 0402-04 D-08.01.01 | Ława betonowa z betonu C12/15 z oporem pod krawężniki. 453,00*0,0675= 30,58 |  | m³ | 30.58
|  |  | RAZEM |  | 30.58
3.3 | KNR 2-31 0403-03 D-08.01.01 | Krawężniki betonowe wystające o wymiarach 15x30x100cm układane na przygotowanej ławie betonowej. [453,00] |  | m | 453
|  |  | RAZEM |  | 453
4 grupa robót CPV 45233220-7 NAWIERZCHNIE
4.1 | KNR 2-31 1004-06,07 D-04.03.01 | Mechaniczne oczyszczenie i skropienie istniejącej nawierzchni bitumicznej i betonowej asfaltem w ilości 0,2-0,4kg/m². (559,00*5,00)+ 2xR8 (27,52m²)= 2822,52 |  | m² | 2822.52
|  |  | RAZEM |  | 2822.52
4.2 | KNR 2-31 1004-07 D-04.03.01 | Mechaniczne skropienie podbudowy tłuczniowej asfaltem w ilości 0,4-0,6kg/m². [ 63,00m²] |  | m² | 63
|  |  | RAZEM |  | 63
4.3 | KNR 2-31 0310-01,02 D-05.03.05b | Nawierzchnia z mieszanek mineralno-bitumicznych AC16W 50/70 KR 1-2 - warstwa wiążąca o grubości 5cm. 15,00*4,10= 61,50 |  | m² | 61.5
|  |  | RAZEM |  | 61.5
4.4 | KNR 2-31 0310-05,06 D-05.03.05a | Nawierzchnia z mieszanek mineralno-bitumicznych AC11S 50/70 KR 1-2 - warstwa wyrównawczo - ścieralna w ilości średniej 125kg/m². (2822,52+60,00)*125,00= 360,315 |  | Mg | 360.315
|  |  | RAZEM |  | 360.315
5 grupa robót CPV 45233220-7 ROBOTY WYKOŃCZENIOWE
5.1 | KNR 2-31 1402-05 D-06.02.01 | Mechaniczne ścinanie poboczy o grubości 10cm, z wywiezieniem gruntu na odległość do 1km. [1188,00] |  | m² | 1188
|  |  | RAZEM |  | 1188
5.2 | KNR 2-31 0103-02 D-04.01.01 | Ręczne profilowanie i zagęszczenie podłoża pod warstwy konstrukcyjne nawierzchni wykonywane mechanicznie w gruncie kat. III-IV. [1188,00m²] |  | m² | 1188
|  |  | RAZEM |  | 1188
5.3 | KNNR 1 0501-02 D-04.01.01; D-04.04.01 | Ręczne plantowanie powierzchni gruntu rodzimego kat IV z dowozem ziemi z ukopu. [574,00m²] |  | m² | 574
|  |  | RAZEM |  | 574