## Arkusz1
załącznik nr 4
Kosztorys ofertowy
Odnowa nawierzchni drogi wojewódzkiej Nr 223 Bydgoszcz - Białe Błota, odc. Bydgoszcz rondo - Białe Błota od km 3+900 do km 4+940 dł. 1,040 km |  | ODNOWA NAWIERZCHNI DROGI WOJEWÓDZKIEJ NR 223 NA ODCINKU RONDO – BIAŁE BŁOTA od km 3+900 do km 4+940
Lp. | Numer Specyfikacji Technicznej | Opis pozycji | J.m. | Ilość | Cena jedn. | Wartość
1. | D-05.03.11 | Frezowanie nawierzchni na głębokość 4,00 cm | m2 | 11886.84
2. | D-04.03.01 | Wykonanie skropienia nawierzchni pod ułożenie warstwy przeciwspękaniowej z siatki wzmacniającej do nawierzchni dróg i warstwy konstrukcyjne. | m2 | 34771.62
3. | D-05.03.05b | Ułożenie warstwy wyrównawczej z mieszanki mineralno – bitumicznej AC16W średnio 0,100 Mg/m2 – nawierzchnia jezdni | Mg | 1165.243
4. | D-05.03.26a | Ułożenie warstwy przeciwspękaniowej pod warstwy bitumiczne z siatki wzmacniającej do nawierzchni dróg – siatka szklano-węglowa | m2 | 11652.43
5. | D-05.03.05b | Ułożenie warstwy wiążącej z mieszanki mineralno – bitumicznej AC16W o grubości 4,00 cm | m2 | 11570.35
6. | D-05.03.13a | Ułożenie warstwy ścieralnej z mieszanki grysowo – mastyksowej SMA 11 na polimeroasfalcie PMB 45/80-55 o grubości 4,00 cm | m2 | 11548.84
7. | D-06.03.01 | Wykonanie ścinki poboczy na średnią głębokość 10,00 cm | m2 | 1970
8. | D-06.03.01b | Wykonanie poboczy z destruktu asfaltowego o grubości 20,00 cm | m2 | 1970
9. | D-04.03.01 | Wykonanie skropienia nawierzchni pod warstwy konstrukcyjne skrzyżowań | m2 | 776.68
10. | D-05.03.05b | Ułożenie warstwy wyrównawczej z mieszanki mineralno – bitumicznej AC16W średnio 0,125 Mg/m2 – nawierzchnia skrzyżowań | Mg | 48.54
11. | D-05.03.05a | Ułożenie warstwy ścieralnej z mieszanki mineralno – bitumicznej AC8S na zjazdach bitumicznych o grubości 4,00 cm | m2 | 388.34
12. | D-04.01.01 | Wykonanie koryta pod zjazdy z tłucznia na głębokości 20,00 cm | m2 | 89.45
13. | D-04.01.01 | Wykonanie profilowania i zagęszczania podłoża pod zjazdy z tłucznia | m2 | 89.45
14. | D-04.02.01 | Wykonanie warstwy odsączającej pod zjazdy z tłucznia kamiennego o grubości 8,00 cm | m2 | 89.45
15. | D-04.04.04 | Wykonanie zjazdów z tłucznia kamiennego 0/31,5 o grubości 20,00 cm | m2 | 89.45
16. | D-01.02.04 | Rozbiórka nawierzchni wysepek rozdzielających pasy ruchu | m2 | 195.77
17. | D-01.02.04 | Rozebranie krawężników przy wysepkach rozdzielających pasy ruchu | m | 226
18. | D-04.06.01 | Wykonanie podbudowy z betonu C12/15 pod nawierzchnię wysepek rozdzielających pasy ruchu o grubości 8,00 cm | m2 | 195.77
19. | D-08.02.02 | Wykonanie nawierzchni wysepek rozdzielających pasy ruchu z nowej kostki betonowej o gr. 8 cm (koloru czerwonego) | m2 | 195.77
20. | D-08.01.01b | Wykonanie ławy betonowej pod krawężniki przy wysepkach rozdzielających pasy ruchu z betonu C12/15 | m3 | 6.78
21. | D-08.01.01b | Ułożenie (na płask) nowych krawężników 20 x 30 przy wysepkach rozdzielających pasy ruchu | m | 226
22. | D-01.02.04 | Demontaż znaków pionowych | kpl. | 4
23. | D-07.02.01 | Montaż znaków pionowych | kpl. | 4
24. | D-07.01.01 | Wykonanie znakowania poziomego grubowarstwowego | m2 | 521.78
25. | D-06.04.01 | Regulacja rowów | m | 1970
26. | D-06.01.01 | Umocnienie powierzchni skarp, rowów poprzez humusowanie z obsianiem przy grubości warstwy humusu 10,00 cm | m2 | 4 925,00
27. | D-02.00.00 | Roboty ziemne zmechanizowane | m3 | 20
D-02.01.01
28. | D-10.07.01 | Dostosowanie wysokościowe dojazdów do nowej wysokości skrzyżowań i zjazdów. | szt. | 6
29. | D-01.01.01a | Inwentaryzacja powykonawcza | kpl. | 1
Suma elementów kosztorysu | [5 empty] | 0
30. | - | Roboty nieprzewidziane od pozycji 1 - 29 (5% wartości sumy elementów kosztorysu) | szt. | 1 | -
Wartość robót ogółem (bez podatku VAT): | [5 empty] | 0
Podatek VAT (23%): | [5 empty] | 0
Wartość robót ogółem (z podatkiem VAT): | [5 empty] | 0
…................................
Kosztorys ofertowy należy opatrzyć podpisem kwalifikowanym lub podpisem zaufanym albo podpisem osobistym, osoby upoważnionej do reprezentowania Wykonawcy